## Rekapitulace stavby
Export VZ |  | List obsahuje: |  |  |  |  | 1) Rekapitulace stavby |  |  | 2) Rekapitulace objektů stavby a soupisů prací | [15 empty] | 3.0 | ZAMOK |  |  |  |  | False | False | {ee4d5c89-0118-4456-90e6-f3a0df8acca4}
[31 empty] | 0,01 | 21
[31 empty] | 0,01 | 15
|  | REKAPITULACE STAVBY | [15 empty] | v --- níže se nacházejí doplnkové a pomocné údaje k sestavám --- v | [11 empty] | Návod na vyplnění | 0,001
|  | Kód: |  |  |  |  | TV15-002a | [22 empty] | Měnit lze pouze buňky se žlutým podbarvením! 1) v Rekapitulaci stavby vyplňte údaje o Uchazeči (přenesou se do ostatních sestav i v jiných listech) 2) na vybraných listech vyplňte v sestavě Soupis prací ceny u položek Podrobnosti k vyplnění naleznete na poslední záložce s Pokyny pro vyplnění | 0,01
|  | Stavba: |  |  |  |  | Rekonstrukce kaple svaté Notburgy | [23 empty] | 0,1
|  | KSO: | [11 empty] | CC-CZ: | [16 empty] | 1
|  | Místo: |  |  |  |  | Podbořanský Rohozec | [6 empty] | Datum: |  | 6. 1. 2015 | [14 empty] | 10
100
|  | Zadavatel: | [11 empty] | IČ: | [16 empty] | 0,1
|  |  | obec Podbořanský Rohozec | [10 empty] | DIČ: | [16 empty] | 0,1
0,1
|  | Uchazeč: | [11 empty] | IČ: |  | Vyplň údaj | [14 empty] | 0,1
|  |  | Vyplň údaj | [10 empty] | DIČ: |  | Vyplň údaj | [14 empty] | 0,1
False
|  | Projektant: | [11 empty] | IČ: | [16 empty] | False
[14 empty] | DIČ: | [16 empty] | True
0,01
|  | Poznámka: | [28 empty] | 0,01
True
|  | Cena bez DPH | [11 empty] | 0
[8 empty] | Sazba daně |  | Základ daně |  |  |  | Výše daně
|  | DPH |  | základní |  |  |  | 21% |  | 0 |  |  |  | 0
|  |  |  | snížená |  |  |  | 15% |  | 0 |  |  |  | 0
|  |  |  | zákl. přenesená |  |  |  | 21% |  | 0 |  |  |  | 0
|  |  |  | sníž. přenesená |  |  |  | 15% |  | 0 |  |  |  | 0
|  |  |  | nulová |  |  |  | 0% |  | 0 |  |  |  | 0
|  | Cena s DPH | [6 empty] | v |  | CZK |  |  | 0
REKAPITULACE OBJEKTŮ STAVBY A SOUPISŮ PRACÍ
| Kód: | [6 empty] | TV15-002a
| Stavba: | [6 empty] | Rekonstrukce kaple svaté Notburgy
| Místo: | [6 empty] | Podbořanský Rohozec |  |  |  |  | Datum: |  | 6. 1. 2015
| Zadavatel: | [6 empty] | obec Podbořanský Rohozec |  |  |  |  | Projektant: |  |  |  |  | Informatívní údaje z listů zakázek
Uchazeč:
| Kód |  |  |  | Objekt, Soupis prací | [6 empty] | Cena bez DPH [CZK] |  |  |  | Cena s DPH [CZK] | Typ | z toho Ostat. náklady [CZK] | DPH [CZK] | Normohodiny [h] | DPH základní [CZK] | DPH snížená [CZK] | DPH základní přenesená [CZK] | DPH snížená přenesená [CZK] | Základna DPH základní | Základna DPH snížená | Základna DPH zákl. přenesená | Základna DPH sníž. přenesená | Základna DPH nulová
| Náklady stavby celkem | [10 empty] | 0 |  |  |  | 0 |  | 0 | 0 | 0 | 0 | 0 | 0 | 0 | 0 | 0 | 0 | 0 | 0 |  | D | 0 | ###NOIMPORT### | IMPORT | {ee4d5c89-0118-4456-90e6-f3a0df8acca4} | {00000000-0000-0000-0000-000000000000}
/ |  | A |  |  |  | Podlaha kostela | [5 empty] | 0 |  |  |  | 0 | STA | 0 | 0 | 0 | 0 | 0 | 0 | 0 | 0 | 0 | 0 | 0 | 0 |  |  | 1 |  | IMPORT | {e3d27686-8b9d-4d05-a58a-0fb545104367} | {ee4d5c89-0118-4456-90e6-f3a0df8acca4} | 2
/ |  | B |  |  |  | Úprava povrchů vnitřních | [5 empty] | 0 |  |  |  | 0 | STA | 0 | 0 | 0 | 0 | 0 | 0 | 0 | 0 | 0 | 0 | 0 | 0 |  |  | 1 |  | IMPORT | {c86e405b-918d-4b36-a440-082c5325bec3} | {ee4d5c89-0118-4456-90e6-f3a0df8acca4} | 2
/ |  | C |  |  |  | Úprava povrchů vnějších | [5 empty] | 0 |  |  |  | 0 | STA | 0 | 0 | 0 | 0 | 0 | 0 | 0 | 0 | 0 | 0 | 0 | 0 |  |  | 1 |  | IMPORT | {92672a57-fa76-436e-b421-d1113e1b685a} | {ee4d5c89-0118-4456-90e6-f3a0df8acca4} | 2
/ |  | D1 |  |  |  | Střecha + krov | [5 empty] | 0 |  |  |  | 0 | STA | 0 | 0 | 0 | 0 | 0 | 0 | 0 | 0 | 0 | 0 | 0 | 0 |  |  | 1 |  | IMPORT | {7a027a92-64a3-413e-aa3f-f5ad7cc3e181} | {ee4d5c89-0118-4456-90e6-f3a0df8acca4} | 2
/ |  | D2 |  |  |  | Oprava věžičky | [5 empty] | 0 |  |  |  | 0 | STA | 0 | 0 | 0 | 0 | 0 | 0 | 0 | 0 | 0 | 0 | 0 | 0 |  |  | 1 |  | IMPORT | {92c44cef-1a90-4419-ae22-74bf634582cc} | {ee4d5c89-0118-4456-90e6-f3a0df8acca4} | 2
/ |  | E |  |  |  | Vedlejší rozpočtové náklady a ostatní vedlejší náklady | [5 empty] | 0 |  |  |  | 0 | STA | 0 | 0 | 0 | 0 | 0 | 0 | 0 | 0 | 0 | 0 | 0 | 0 |  |  | 1 |  | IMPORT | {63a802bc-a2f6-43d0-b810-b9134c7e329b} | {ee4d5c89-0118-4456-90e6-f3a0df8acca4} | 2

## A - Podlaha kostela
| List obsahuje: |  | 1) Krycí list soupisu | 2) Rekapitulace |  |  | 3) Soupis prací | Zpět na list: | Rekapitulace stavby
{e3d27686-8b9d-4d05-a58a-0fb545104367}
2
| KRYCÍ LIST SOUPISU | [8 empty] | v --- níže se nacházejí doplnkové a pomocné údaje k sestavám --- v | [8 empty] | False
Stavba:
Rekonstrukce kaple svaté Notburgy
Objekt:
A - Podlaha kostela
| KSO: |  |  |  |  | CC-CZ:
| Místo: |  | Podbořanský Rohozec |  |  | Datum: | 6. 1. 2015
| Zadavatel: |  |  |  |  | IČ:
|  | obec Podbořanský Rohozec |  |  |  | DIČ:
| Uchazeč: |  |  |  |  | IČ:
DIČ:
| Projektant: |  |  |  |  | IČ:
|  | Ing. Zátko T. |  |  |  | DIČ:
Poznámka:
| Cena bez DPH | [5 empty] | 0
|  |  | Základ daně |  |  | Sazba daně | Výše daně
| DPH | základní | 0 |  |  | 21% | 0
|  | snížená | 0 |  |  | 15% | 0
|  | zákl. přenesená | 0 |  |  | 21% | 0
|  | sníž. přenesená | 0 |  |  | 15% | 0
|  | nulová | 0 |  |  | 0% | 0
| Cena s DPH |  |  | v | CZK |  | 0
REKAPITULACE ČLENĚNÍ SOUPISU PRACÍ
Stavba:
Rekonstrukce kaple svaté Notburgy
Objekt:
A - Podlaha kostela
Místo: |  |  | Podbořanský Rohozec |  |  | Datum: | 6. 1. 2015
Zadavatel: |  |  | obec Podbořanský Rohozec |  |  | Projektant: | Ing. Zátko T.
Uchazeč:
Kód dílu - Popis | [6 empty] | Cena celkem [CZK]
Náklady soupisu celkem | [6 empty] | 0 | [12 empty] | -1
| P - PODLAHA KOSTELA | [5 empty] | 0
| HSV - Práce a dodávky HSV | [5 empty] | 0
| 63 - Podlahy a podlahové konstrukce | [5 empty] | 0
| 95 - Různé dokončovací konstrukce | [5 empty] | 0
| 96 - Bourání konstrukcí | [5 empty] | 0
| 99 - Přesuny hmot a sutí | [5 empty] | 0
SOUPIS PRACÍ
Stavba:
Rekonstrukce kaple svaté Notburgy
Objekt:
A - Podlaha kostela
Místo: |  |  | Podbořanský Rohozec |  |  | Datum: | 6. 1. 2015
Zadavatel: |  |  | obec Podbořanský Rohozec |  |  | Projektant: | Ing. Zátko T.
Uchazeč:
PČ | Typ | Kód | Popis | MJ | Množství | J.cena [CZK] | Cena celkem [CZK] | Cenová soustava |  | Poznámka | DPH | J. Nh [h] | Nh celkem [h] | J. hmotnost [t] | Hmotnost celkem [t] | J. suť [t] | Suť Celkem [t]
Náklady soupisu celkem | [6 empty] | 0 | [5 empty] | 0 |  | 61.92 |  | 41.02 |  | D | -1 | [10 empty] | 0
| D | P | PODLAHA KOSTELA |  |  |  | 0 | [5 empty] | 0 |  | 61.92 |  | 41.02 | 1 | D | 0 |  |  |  | ROZPOCET | [6 empty] | 0
| D | HSV | Práce a dodávky HSV |  |  |  | 0 | [5 empty] | 0 |  | 61.92 |  | 41.02 | 1 | D | 1 |  |  |  | ROZPOCET | [6 empty] | 0
| D | 63 | Podlahy a podlahové konstrukce |  |  |  | 0 | [5 empty] | 0 |  | 61.92 |  | 0 | 1 | D | 2 |  |  |  | ROZPOCET | [6 empty] | 0
1 | K | 6300003_R | Kamenná dlažba podlahy do pískového lože | m2 | 72 |  | 0 |  |  |  | základní |  | 0 | 0.4 | 28.8 | 0 | 0 | 4 | K | 3 |  |  |  | ROZPOCET | 0 | 0 | 0 | 0 | 0 | 1 | 0 | 4 | -189492781
| VV |  | včetně lože a vyplnění spár pískem | [15 empty] | VV | 3 | 1 | True | 0 | ROZPOCET
| VV |  | 72,0 |  | 72 | [13 empty] | VV | 3 | 2 | True | 1 | ROZPOCET
2 | K | 635111215 | Násyp pod podlahy ze štěrkopísku frakce 0-32 mmse zhutněním | m3 | 8 |  | 0 | CS ÚRS 2014 02 |  |  | základní |  | 0 | 1.98 | 15.84 | 0 | 0 | 4 | K | 3 |  |  |  | ROZPOCET | 0 | 0 | 0 | 0 | 0 | 1 | 0 | 4 | -879671619
3 | K | 635111242_R | Násyp pod podlahy ze štěrku frakce 16-32 se zhutněním | m3 | 8 |  | 0 |  |  |  | základní |  | 0 | 2.16 | 17.28 | 0 | 0 | 4 | K | 3 |  |  |  | ROZPOCET | 0 | 0 | 0 | 0 | 0 | 1 | 0 | 4 | -1962052848
| D | 95 | Různé dokončovací konstrukce |  |  |  | 0 | [5 empty] | 0 |  | 0 |  | 0 | 1 | D | 2 |  |  |  | ROZPOCET | [6 empty] | 0
4 | K | 9500001_R | Vyklizení kostela (lavice, obrazy apod), po dokončení oprav jejich zpětná instalace | kpl | 1 |  | 0 |  |  |  | základní |  | 0 | 0 | 0 | 0 | 0 | 4 | K | 3 |  |  |  | ROZPOCET | 0 | 0 | 0 | 0 | 0 | 1 | 0 | 4 | -2039483457
5 | K | 9500010_R | Větrací otvory 100/100 mm á2 m v jižní obvodové stěně tl. 800 mm +nerezová mřížka prozi hlodavcům z vnější strany otvoru | kus | 10 |  | 0 |  |  |  | základní |  | 0 | 0 | 0 | 0 | 0 | 4 | K | 3 |  |  |  | ROZPOCET | 0 | 0 | 0 | 0 | 0 | 1 | 0 | 4 | 290014938
| D | 96 | Bourání konstrukcí |  |  |  | 0 | [5 empty] | 0 |  | 0 |  | 41.02 | 1 | D | 2 |  |  |  | ROZPOCET | [6 empty] | 0
6 | K | 965042241 | Bourání podkladů pod dlažby nebo mazanin betonových tl přes 100 mm pl pře 4 m2 | m3 | 17.5 |  | 0 | CS ÚRS 2014 02 |  |  | základní |  | 0 | 0 | 0 | 2.2 | 38.5 | 4 | K | 3 |  |  |  | ROZPOCET | 0 | 0 | 0 | 0 | 0 | 1 | 0 | 4 | -1915699620
| VV |  | pod keramickou dlažbou | [15 empty] | VV | 3 | 1 | True | 0 | ROZPOCET
| VV |  | 70,0*0,25 |  | 17.5 | [13 empty] | VV | 3 | 2 | True | 1 | ROZPOCET
7 | K | 965081213 | Bourání podlah z dlaždic keramických nebo xylolitových tl do 10 mm plochy přes 1 m2 | m2 | 72 |  | 0 | CS ÚRS 2014 02 |  |  | základní |  | 0 | 0 | 0 | 0.035 | 2.52 | 4 | K | 3 |  |  |  | ROZPOCET | 0 | 0 | 0 | 0 | 0 | 1 | 0 | 4 | 13263107
| VV |  | stávající kaeramická podlaha | [15 empty] | VV | 3 | 1 | True | 0 | ROZPOCET
| VV |  | 72,0 |  | 72 | [13 empty] | VV | 3 | 2 | True | 1 | ROZPOCET
| D | 99 | Přesuny hmot a sutí |  |  |  | 0 | [5 empty] | 0 |  | 0 |  | 0 | 1 | D | 2 |  |  |  | ROZPOCET | [6 empty] | 0
8 | K | 997013111 | Vnitrostaveništní doprava suti a vybouraných hmot pro budovy v do 6 m s použitím mechanizace | t | 41.02 |  | 0 | CS ÚRS 2014 02 |  |  | základní |  | 0 | 0 | 0 | 0 | 0 | 4 | K | 3 |  |  |  | ROZPOCET | 0 | 0 | 0 | 0 | 0 | 1 | 0 | 4 | -454911927
| VV |  | suť odd.96 | [15 empty] | VV | 3 | 1 | True | 0 | ROZPOCET
| VV |  | 41,02 |  | 41.02 | [13 empty] | VV | 3 | 2 | True | 1 | ROZPOCET
9 | K | 997013501 | Odvoz suti a vybouraných hmot na skládku nebo meziskládku do 1 km se složením | t | 41.02 |  | 0 | CS ÚRS 2014 02 |  |  | základní |  | 0 | 0 | 0 | 0 | 0 | 4 | K | 3 |  |  |  | ROZPOCET | 0 | 0 | 0 | 0 | 0 | 1 | 0 | 4 | -188768745
| VV |  | na placenou skládku | [15 empty] | VV | 3 | 1 | True | 0 | ROZPOCET
| VV |  | 41,02 |  | 41.02 | [13 empty] | VV | 3 | 2 | True | 1 | ROZPOCET
10 | K | 997013509 | Příplatek k odvozu suti a vybouraných hmot na skládku ZKD 1 km přes 1 km | t | 164.08 |  | 0 | CS ÚRS 2014 02 |  |  | základní |  | 0 | 0 | 0 | 0 | 0 | 4 | K | 3 |  |  |  | ROZPOCET | 0 | 0 | 0 | 0 | 0 | 1 | 0 | 4 | -1100484690
| VV |  | celkem cca 5 km | [15 empty] | VV | 3 | 1 | True | 0 | ROZPOCET
| VV |  | 41,02*(5-1) |  | 164.08 | [13 empty] | VV | 3 | 2 | True | 1 | ROZPOCET
11 | K | 997013801 | Poplatek za uložení stavebního betonového odpadu na skládce (skládkovné) | t | 38.5 |  | 0 | CS ÚRS 2014 02 |  |  | základní |  | 0 | 0 | 0 | 0 | 0 | 4 | K | 3 |  |  |  | ROZPOCET | 0 | 0 | 0 | 0 | 0 | 1 | 0 | 4 | 1799960052
| VV |  | suť odd.96 - pol.965042241 | [15 empty] | VV | 3 | 1 | True | 0 | ROZPOCET
| VV |  | 38,5 |  | 38.5 | [13 empty] | VV | 3 | 2 | True | 1 | ROZPOCET
12 | K | 997013803 | Poplatek za uložení stavebního odpadu z keramických materiálů na skládce (skládkovné) | t | 2.52 |  | 0 | CS ÚRS 2014 02 |  |  | základní |  | 0 | 0 | 0 | 0 | 0 | 4 | K | 3 |  |  |  | ROZPOCET | 0 | 0 | 0 | 0 | 0 | 1 | 0 | 4 | -653246798
| VV |  | suť odd.96-pol.965081213 | [15 empty] | VV | 3 | 1 | True | 0 | ROZPOCET
| VV |  | 2,52 |  | 2.52 | [13 empty] | VV | 3 | 2 | True | 1 | ROZPOCET
13 | K | 998011001 | Přesun hmot pro budovy zděné v do 6 m | t | 61.92 |  | 0 | CS ÚRS 2014 02 |  |  | základní |  | 0 | 0 | 0 | 0 | 0 | 4 | K | 3 |  |  |  | ROZPOCET | 0 | 0 | 0 | 0 | 0 | 1 | 0 | 4 | 1234554725

## B - Úprava povrchů vnitřních
| List obsahuje: |  | 1) Krycí list soupisu | 2) Rekapitulace |  |  | 3) Soupis prací | Zpět na list: | Rekapitulace stavby
{c86e405b-918d-4b36-a440-082c5325bec3}
2
| KRYCÍ LIST SOUPISU | [8 empty] | v --- níže se nacházejí doplnkové a pomocné údaje k sestavám --- v | [8 empty] | False
Stavba:
Rekonstrukce kaple svaté Notburgy
Objekt:
B - Úprava povrchů vnitřních
| KSO: |  |  |  |  | CC-CZ:
| Místo: |  | Podbořanský Rohozec |  |  | Datum: | 6. 1. 2015
| Zadavatel: |  |  |  |  | IČ:
|  | obec Podbořanský Rohozec |  |  |  | DIČ:
| Uchazeč: |  |  |  |  | IČ:
DIČ:
| Projektant: |  |  |  |  | IČ:
|  | Ing. Zátko T. |  |  |  | DIČ:
Poznámka:
| Cena bez DPH | [5 empty] | 0
|  |  | Základ daně |  |  | Sazba daně | Výše daně
| DPH | základní | 0 |  |  | 21% | 0
|  | snížená | 0 |  |  | 15% | 0
|  | zákl. přenesená | 0 |  |  | 21% | 0
|  | sníž. přenesená | 0 |  |  | 15% | 0
|  | nulová | 0 |  |  | 0% | 0
| Cena s DPH |  |  | v | CZK |  | 0
REKAPITULACE ČLENĚNÍ SOUPISU PRACÍ
Stavba:
Rekonstrukce kaple svaté Notburgy
Objekt:
B - Úprava povrchů vnitřních
Místo: |  |  | Podbořanský Rohozec |  |  | Datum: | 6. 1. 2015
Zadavatel: |  |  | obec Podbořanský Rohozec |  |  | Projektant: | Ing. Zátko T.
Uchazeč:
Kód dílu - Popis | [6 empty] | Cena celkem [CZK]
Náklady soupisu celkem | [6 empty] | 0 | [12 empty] | -1
| P-Vni - ÚPRAVA POVRCHŮ VNITŘNÍCH | [5 empty] | 0
| HSV - Práce a dodávky HSV | [5 empty] | 0
| 61 - Úprava povrchů vnitřní | [5 empty] | 0
| 94 - Lešení a stavební výtahy | [5 empty] | 0
| 95 - Různé dokončovací konstrukce | [5 empty] | 0
| 96 - Bourání konstrukcí | [5 empty] | 0
| 99 - Přesuny hmot a sutí | [5 empty] | 0
| PSV - Práce a dodávky PSV | [5 empty] | 0
| 784 - Dokončovací práce - malby a tapety | [5 empty] | 0
SOUPIS PRACÍ
Stavba:
Rekonstrukce kaple svaté Notburgy
Objekt:
B - Úprava povrchů vnitřních
Místo: |  |  | Podbořanský Rohozec |  |  | Datum: | 6. 1. 2015
Zadavatel: |  |  | obec Podbořanský Rohozec |  |  | Projektant: | Ing. Zátko T.
Uchazeč:
PČ | Typ | Kód | Popis | MJ | Množství | J.cena [CZK] | Cena celkem [CZK] | Cenová soustava |  | Poznámka | DPH | J. Nh [h] | Nh celkem [h] | J. hmotnost [t] | Hmotnost celkem [t] | J. suť [t] | Suť Celkem [t]
Náklady soupisu celkem | [6 empty] | 0 | [5 empty] | 0 |  | 15.2267 |  | 10.5083 |  | D | -1 | [10 empty] | 0
| D | P-Vni | ÚPRAVA POVRCHŮ VNITŘNÍCH |  |  |  | 0 | [5 empty] | 0 |  | 15.2267 |  | 10.5083 | 1 | D | 0 |  |  |  | ROZPOCET | [6 empty] | 0
| D | HSV | Práce a dodávky HSV |  |  |  | 0 | [5 empty] | 0 |  | 14.8561 |  | 10.446 | 1 | D | 1 |  |  |  | ROZPOCET | [6 empty] | 0
| D | 61 | Úprava povrchů vnitřní |  |  |  | 0 | [5 empty] | 0 |  | 14.8366 |  | 0 | 1 | D | 2 |  |  |  | ROZPOCET | [6 empty] | 0
1 | K | 6100100_R | Zakrytí výplní otvorů a svislých ploch fólií přilepenou lepící páskou | m2 | 21 |  | 0 |  |  |  | základní |  | 0 | 0.00012 | 0.00252 | 0 | 0 | 4 | K | 3 |  |  |  | ROZPOCET | 0 | 0 | 0 | 0 | 0 | 1 | 0 | 4 | -1804419612
| VV |  | okna, dveře | [15 empty] | VV | 3 | 1 | True | 0 | ROZPOCET
| VV |  | 21,0 |  | 21 | [13 empty] | VV | 3 | 2 | True | 1 | ROZPOCET
2 | K | 6111100_R | Zatření spár vápennou maltou vnitřních stropů | m2 | 47 |  | 0 |  |  |  | základní |  | 0 | 0.0024 | 0.1128 | 0 | 0 | 4 | K | 3 |  |  |  | ROZPOCET | 0 | 0 | 0 | 0 | 0 | 1 | 0 | 4 | -35372858
| VV |  | dle pol.978011191 | [15 empty] | VV | 3 | 1 | True | 0 | ROZPOCET
| VV |  | 47,0 |  | 47 | [13 empty] | VV | 3 | 2 | True | 1 | ROZPOCET
3 | K | 611311131 | Potažení vnitřních stropů vápenným štukem tloušťky do 3 mm | m2 | 70 |  | 0 | CS ÚRS 2014 02 |  |  | základní |  | 0 | 0.003 | 0.21 | 0 | 0 | 4 | K | 3 |  |  |  | ROZPOCET | 0 | 0 | 0 | 0 | 0 | 1 | 0 | 4 | -925737640
| VV |  | strop předsíně | [15 empty] | VV | 3 | 1 | True | 0 | ROZPOCET
| VV |  | 3,2*4,0 |  | 12.8 | [13 empty] | VV | 3 | 2 | True | 0 | ROZPOCET
| VV |  | 1,6*1,0*1,1 |  | 1.76 | [13 empty] | VV | 3 | 2 | True | 0 | ROZPOCET
| VV |  | strop lodi | [15 empty] | VV | 3 | 1 | True | 0 | ROZPOCET
| VV |  | 13,2*4,8 |  | 63.36 | [13 empty] | VV | 3 | 2 | True | 0 | ROZPOCET
| VV |  | (4,8+2,0)/2*1,62 |  | 5.508 | [13 empty] | VV | 3 | 2 | True | 0 | ROZPOCET
| VV |  | 3,8*4,8 |  | 18.24 | [13 empty] | VV | 3 | 2 | True | 0 | ROZPOCET
| VV |  | klenutí, plastické reliéfy | [15 empty] | VV | 3 | 1 | True | 0 | ROZPOCET
| VV |  | 101,7*0,15+0,077 |  | 15.332 | [13 empty] | VV | 3 | 2 | True | 0 | ROZPOCET
| VV |  | Mezisoučet |  | 117 | [13 empty] | VV | 3 | 3 | True | 0 | ROZPOCET
| VV |  | méně : | [15 empty] | VV | 3 | 1 | True | 0 | ROZPOCET
| VV |  | oprava omíkty otlučených ploch | [15 empty] | VV | 3 | 1 | True | 0 | ROZPOCET
| VV |  | stropu zahrnuje též potažení štukem | [15 empty] | VV | 3 | 1 | True | 0 | ROZPOCET
| VV |  | dle pol.611311141 | [15 empty] | VV | 3 | 1 | True | 0 | ROZPOCET
| VV |  | -47,0 |  | -47 | [13 empty] | VV | 3 | 2 | True | 0 | ROZPOCET
| VV |  | Součet |  | 70 | [13 empty] | VV | 3 | 4 | True | 1 | ROZPOCET
4 | K | 611311141 | Omítka vápenná vnitřních ploch nanášená ručně dvouvrstvá štuková, tloušťky jádrové omítky do 10 mm a tloušťky štuku do 3 mm vodorovných konstrukcí stropů | m2 | 47 |  | 0 | CS ÚRS 2014 02 |  |  | základní |  | 0 | 0.01733 | 0.81451 | 0 | 0 | 4 | K | 3 |  |  |  | ROZPOCET | 0 | 0 | 0 | 0 | 0 | 1 | 0 | 4 | -866006829
| VV |  | otlučená omítka | [15 empty] | VV | 3 | 1 | True | 0 | ROZPOCET
| VV |  | dle pol.978011191 | [15 empty] | VV | 3 | 1 | True | 0 | ROZPOCET
| VV |  | 47,0 |  | 47 | [13 empty] | VV | 3 | 2 | True | 1 | ROZPOCET
5 | K | 611311191 | Příplatek k vápenné omítce vnitřních stropů za každých dalších 5 mm tloušťky ručně - tl.jádrové vrstvy = 40 mm | m2 | 282 |  | 0 | CS ÚRS 2014 02 |  |  | základní |  | 0 | 0.00735 | 2.0727 | 0 | 0 | 4 | K | 3 |  |  |  | ROZPOCET | 0 | 0 | 0 | 0 | 0 | 1 | 0 | 4 | 1073347920
| VV |  | (40-10)/5=6 | [15 empty] | VV | 3 | 1 | True | 0 | ROZPOCET
| VV |  | 47,0*6 |  | 282 | [13 empty] | VV | 3 | 2 | True | 1 | ROZPOCET
6 | K | 6121200_R | Spárování vápennou maltou vnitřních stěn z cihel | m2 | 176 |  | 0 |  |  |  | základní |  | 0 | 0.0024 | 0.4224 | 0 | 0 | 4 | K | 3 |  |  |  | ROZPOCET | 0 | 0 | 0 | 0 | 0 | 1 | 0 | 4 | 1720822732
| VV |  | plocha s otlučenou omítkou a | [15 empty] | VV | 3 | 1 | True | 0 | ROZPOCET
| VV |  | vyčištěnými spárami | [15 empty] | VV | 3 | 1 | True | 0 | ROZPOCET
| VV |  | dle pol.978013191 | [15 empty] | VV | 3 | 1 | True | 0 | ROZPOCET
| VV |  | 176,0 |  | 176 | [13 empty] | VV | 3 | 2 | True | 1 | ROZPOCET
7 | K | 612311131 | Potažení vnitřních stěn vápenným štukem tloušťky do 3 mm | m2 | 130 |  | 0 | CS ÚRS 2014 02 |  |  | základní |  | 0 | 0.003 | 0.39 | 0 | 0 | 4 | K | 3 |  |  |  | ROZPOCET | 0 | 0 | 0 | 0 | 0 | 1 | 0 | 4 | 479313493
| VV |  | vnitřní obvodových zdí | [15 empty] | VV | 3 | 1 | True | 0 | ROZPOCET
| VV |  | předsíň | [15 empty] | VV | 3 | 1 | True | 0 | ROZPOCET
| VV |  | 3,5*(3,2+4,0)*2 |  | 50.4 | [13 empty] | VV | 3 | 2 | True | 0 | ROZPOCET
| VV |  | hlavní loď | [15 empty] | VV | 3 | 1 | True | 0 | ROZPOCET
| VV |  | 5*(13,1*2+2,5*2+3,2+2,0+2,0*3) |  | 212 | [13 empty] | VV | 3 | 2 | True | 0 | ROZPOCET
| VV |  | výklenky, plastické reliéfy a ozdobné | [15 empty] | VV | 3 | 1 | True | 0 | ROZPOCET
| VV |  | profilování, zaoblení apod. | [15 empty] | VV | 3 | 1 | True | 0 | ROZPOCET
| VV |  | 262,4*0,15+0,24 |  | 39.6 | [13 empty] | VV | 3 | 2 | True | 0 | ROZPOCET
| VV |  | Mezisoučet |  | 302 | [13 empty] | VV | 3 | 3 | True | 0 | ROZPOCET
| VV |  | méně | [15 empty] | VV | 3 | 1 | True | 0 | ROZPOCET
| VV |  | oprava omíkty otlučených ploch | [15 empty] | VV | 3 | 1 | True | 0 | ROZPOCET
| VV |  | vnitřních stěn zahrnuje též potažení | [15 empty] | VV | 3 | 1 | True | 0 | ROZPOCET
| VV |  | štukem | [15 empty] | VV | 3 | 1 | True | 0 | ROZPOCET
| VV |  | dle pol.978013191 | [15 empty] | VV | 3 | 1 | True | 0 | ROZPOCET
| VV |  | -172,0 |  | -172 | [13 empty] | VV | 3 | 2 | True | 0 | ROZPOCET
| VV |  | Součet |  | 130 | [13 empty] | VV | 3 | 4 | True | 1 | ROZPOCET
8 | K | 612311141 | Omítka vápenná vnitřních ploch nanášená ručně dvouvrstvá štuková, tloušťky jádrové omítky do 10 mm a tloušťky štuku do 3 mm svislých konstrukcí stěn | m2 | 176 |  | 0 | CS ÚRS 2014 02 |  |  | základní |  | 0 | 0.01733 | 3.0501 | 0 | 0 | 4 | K | 3 |  |  |  | ROZPOCET | 0 | 0 | 0 | 0 | 0 | 1 | 0 | 4 | -159974489
| VV |  | otlučená omítka | [15 empty] | VV | 3 | 1 | True | 0 | ROZPOCET
| VV |  | dle pol.978013191 | [15 empty] | VV | 3 | 1 | True | 0 | ROZPOCET
| VV |  | 176,0 |  | 176 | [13 empty] | VV | 3 | 2 | True | 1 | ROZPOCET
9 | K | 612311191 | Příplatek k vápenné omítce vnitřních stěn za každých dalších 5 mm tloušťky ručně - tl.jádrové vrstvy = 40 mm | m2 | 1056 |  | 0 | CS ÚRS 2014 02 |  |  | základní |  | 0 | 0.00735 | 7.7616 | 0 | 0 | 4 | K | 3 |  |  |  | ROZPOCET | 0 | 0 | 0 | 0 | 0 | 1 | 0 | 4 | 1623035975
| VV |  | (40-10)/5=6 | [15 empty] | VV | 3 | 1 | True | 0 | ROZPOCET
| VV |  | 176,0*6 |  | 1056 | [13 empty] | VV | 3 | 2 | True | 1 | ROZPOCET
| D | 94 | Lešení a stavební výtahy |  |  |  | 0 | [5 empty] | 0 |  | 0.01846 |  | 0 | 1 | D | 2 |  |  |  | ROZPOCET | [6 empty] | 0
10 | K | 949101111 | Lešení pomocné pro objekty pozemních staveb s lešeňovou podlahou v do 1,9 m zatížení do 150 kg/m2 | m2 | 37 |  | 0 | CS ÚRS 2014 02 |  |  | základní |  | 0 | 0.00013 | 0.00481 | 0 | 0 | 4 | K | 3 |  |  |  | ROZPOCET | 0 | 0 | 0 | 0 | 0 | 1 | 0 | 4 | 838683570
| VV |  | vnitřní lešení | [15 empty] | VV | 3 | 1 | True | 0 | ROZPOCET
| VV |  | pro opravu omítek a výmalbu | [15 empty] | VV | 3 | 1 | True | 0 | ROZPOCET
| VV |  | (výměra v m2 plochy podlahy lešení) | [15 empty] | VV | 3 | 1 | True | 0 | ROZPOCET
| VV |  | 3,8*4,8*2+0,52 |  | 37 | [13 empty] | VV | 3 | 2 | True | 1 | ROZPOCET
11 | K | 949101112 | Lešení pomocné pro objekty pozemních staveb s lešeňovou podlahou v do 3,5 m zatížení do 150 kg/m2 | m2 | 65 |  | 0 | CS ÚRS 2014 02 |  |  | základní |  | 0 | 0.00021 | 0.01365 | 0 | 0 | 4 | K | 3 |  |  |  | ROZPOCET | 0 | 0 | 0 | 0 | 0 | 1 | 0 | 4 | -26695792
| VV |  | vnitřní lešení pro opravu omítek | [15 empty] | VV | 3 | 1 | True | 0 | ROZPOCET
| VV |  | a výmalbu | [15 empty] | VV | 3 | 1 | True | 0 | ROZPOCET
| VV |  | (výměra v m2 plochy podlahy lešení) | [15 empty] | VV | 3 | 1 | True | 0 | ROZPOCET
| VV |  | předsíň | [15 empty] | VV | 3 | 1 | True | 0 | ROZPOCET
| VV |  | 3,2*4,0 |  | 12.8 | [13 empty] | VV | 3 | 2 | True | 0 | ROZPOCET
| VV |  | hlavní loď | [15 empty] | VV | 3 | 1 | True | 0 | ROZPOCET
| VV |  | 9,4*4,8 |  | 45.12 | [13 empty] | VV | 3 | 2 | True | 0 | ROZPOCET
| VV |  | (4,8+2,0)/2*1,62 |  | 5.508 | [13 empty] | VV | 3 | 2 | True | 0 | ROZPOCET
| VV |  | 1,5*0,8 |  | 1.2 | [13 empty] | VV | 3 | 2 | True | 0 | ROZPOCET
| VV |  | 0,372 |  | 0.372 | [13 empty] | VV | 3 | 2 | True | 0 | ROZPOCET
| VV |  | Součet |  | 65 | [13 empty] | VV | 3 | 4 | True | 1 | ROZPOCET
12 | K | 9400101_R | Doprava lešení na staveniště a zpět | Kč | 1 |  | 0 |  |  |  | základní |  | 0 | 0 | 0 | 0 | 0 | 4 | K | 3 |  |  |  | ROZPOCET | 0 | 0 | 0 | 0 | 0 | 1 | 0 | 4 | -443363314
| D | 95 | Různé dokončovací konstrukce |  |  |  | 0 | [5 empty] | 0 |  | 0.001065 |  | 0 | 1 | D | 2 |  |  |  | ROZPOCET | [6 empty] | 0
13 | K | 952902131 | Čištění budov omytí drsných podlah | m2 | 102 |  | 0 | CS ÚRS 2014 02 |  |  | základní |  | 0 | 1e-05 | 0.00102 | 0 | 0 | 4 | K | 3 |  |  |  | ROZPOCET | 0 | 0 | 0 | 0 | 0 | 1 | 0 | 4 | -869649464
| VV |  | předsíň | [15 empty] | VV | 3 | 1 | True | 0 | ROZPOCET
| VV |  | 3,2*4,0 |  | 12.8 | [13 empty] | VV | 3 | 2 | True | 0 | ROZPOCET
| VV |  | 1,6*1,0 |  | 1.6 | [13 empty] | VV | 3 | 2 | True | 0 | ROZPOCET
| VV |  | hlavní loď | [15 empty] | VV | 3 | 1 | True | 0 | ROZPOCET
| VV |  | 13,2*4,8 |  | 63.36 | [13 empty] | VV | 3 | 2 | True | 0 | ROZPOCET
| VV |  | (4,8+2,0)/2*1,62 |  | 5.508 | [13 empty] | VV | 3 | 2 | True | 0 | ROZPOCET
| VV |  | 1.patro | [15 empty] | VV | 3 | 1 | True | 0 | ROZPOCET
| VV |  | 3,8*4,8 |  | 18.24 | [13 empty] | VV | 3 | 2 | True | 0 | ROZPOCET
| VV |  | 0,492 |  | 0.492 | [13 empty] | VV | 3 | 2 | True | 0 | ROZPOCET
| VV |  | Součet |  | 102 | [13 empty] | VV | 3 | 4 | True | 1 | ROZPOCET
14 | K | 952902231 | Čištění budov omytí schodišť | m2 | 4.5 |  | 0 | CS ÚRS 2014 02 |  |  | základní |  | 0 | 1e-05 | 4.5e-05 | 0 | 0 | 4 | K | 3 |  |  |  | ROZPOCET | 0 | 0 | 0 | 0 | 0 | 1 | 0 | 4 | -587297952
| D | 96 | Bourání konstrukcí |  |  |  | 0 | [5 empty] | 0 |  | 0 |  | 10.446 | 1 | D | 2 |  |  |  | ROZPOCET | [6 empty] | 0
15 | K | 978011191 | Otlučení vnitřních omítek MV nebo MVC stropů o rozsahu do 100 % | m2 | 47 |  | 0 | CS ÚRS 2014 02 |  |  | základní |  | 0 | 0 | 0 | 0.05 | 2.35 | 4 | K | 3 |  |  |  | ROZPOCET | 0 | 0 | 0 | 0 | 0 | 1 | 0 | 4 | -810552038
| VV |  | otlučení narušených ploch, kde omítka | [15 empty] | VV | 3 | 1 | True | 0 | ROZPOCET
| VV |  | samovolně odpadává | [15 empty] | VV | 3 | 1 | True | 0 | ROZPOCET
| VV |  | odhad dle prohlídky zdiva - cca 40% stropu | [15 empty] | VV | 3 | 1 | True | 0 | ROZPOCET
| VV |  | strop předsíně | [15 empty] | VV | 3 | 1 | True | 0 | ROZPOCET
| VV |  | 3,2*4,0 |  | 12.8 | [13 empty] | VV | 3 | 2 | True | 0 | ROZPOCET
| VV |  | 1,6*1,0*1,1 |  | 1.76 | [13 empty] | VV | 3 | 2 | True | 0 | ROZPOCET
| VV |  | strop lodi | [15 empty] | VV | 3 | 1 | True | 0 | ROZPOCET
| VV |  | 13,2*4,8 |  | 63.36 | [13 empty] | VV | 3 | 2 | True | 0 | ROZPOCET
| VV |  | (4,8+2,0)/2*1,62 |  | 5.508 | [13 empty] | VV | 3 | 2 | True | 0 | ROZPOCET
| VV |  | 3,8*4,8 |  | 18.24 | [13 empty] | VV | 3 | 2 | True | 0 | ROZPOCET
| VV |  | 101,7*0,15+0,077 |  | 15.332 | [13 empty] | VV | 3 | 2 | True | 0 | ROZPOCET
| VV |  | Mezisoučet - 100% plochy stropu |  | 117 | [13 empty] | VV | 3 | 3 | True | 0 | ROZPOCET
| VV |  | z toho 4,0% | [15 empty] | VV | 3 | 1 | True | 0 | ROZPOCET
| VV |  | 117,0*0,4+0,2 |  | 47 | [13 empty] | VV | 3 | 2 | True | 0 | ROZPOCET
| VV |  | Mezisoučet - 40% plochy stropu |  | 47 | [13 empty] | VV | 3 | 3 | True | 1 | ROZPOCET
16 | K | 978013191 | Otlučení omítek vápenných nebo vápenocementových stěn, stropů vnitřních stěn s vyškrabáním spar, s očištěním zdiva | m2 | 176 |  | 0 | CS ÚRS 2014 02 |  |  | základní |  | 0 | 0 | 0 | 0.046 | 8.096 | 4 | K | 3 |  |  |  | ROZPOCET | 0 | 0 | 0 | 0 | 0 | 1 | 0 | 4 | 667964866
| VV |  | vnitřní obvodové zdi do výšky 1,5 m | [15 empty] | VV | 3 | 1 | True | 0 | ROZPOCET
| VV |  | 1,5*(3,2+2,0+4,0+2,8) |  | 18 | [13 empty] | VV | 3 | 2 | True | 0 | ROZPOCET
| VV |  | 1,5*(13,1*2+2,5*2+2,2+2,0+2,0*2+0,8) |  | 60.3 | [13 empty] | VV | 3 | 2 | True | 0 | ROZPOCET
| VV |  | 78,3*0,15+0,955 |  | 12.7 | [13 empty] | VV | 3 | 2 | True | 0 | ROZPOCET
| VV |  | Mezisoučet |  | 91 | [13 empty] | VV | 3 | 3 | True | 0 | ROZPOCET
| VV |  | otlučení dalších narušených ploch, kde omítka | [15 empty] | VV | 3 | 1 | True | 0 | ROZPOCET
| VV |  | samovolně odpadává | [15 empty] | VV | 3 | 1 | True | 0 | ROZPOCET
| VV |  | odhad dle prohlídky zdiva | [15 empty] | VV | 3 | 1 | True | 0 | ROZPOCET
| VV |  | 85 |  | 85 | [13 empty] | VV | 3 | 2 | True | 0 | ROZPOCET
| VV |  | Mezisoučet |  | 85 | [13 empty] | VV | 3 | 3 | True | 0 | ROZPOCET
| VV |  | Součet |  | 176 | [13 empty] | VV | 3 | 4 | True | 1 | ROZPOCET
| D | 99 | Přesuny hmot a sutí |  |  |  | 0 | [5 empty] | 0 |  | 0 |  | 0 | 1 | D | 2 |  |  |  | ROZPOCET | [6 empty] | 0
17 | K | 997013111 | Vnitrostaveništní doprava suti a vybouraných hmot pro budovy v do 6 m s použitím mechanizace | t | 11.533 |  | 0 | CS ÚRS 2014 02 |  |  | základní |  | 0 | 0 | 0 | 0 | 0 | 4 | K | 3 |  |  |  | ROZPOCET | 0 | 0 | 0 | 0 | 0 | 1 | 0 | 4 | 1637029202
| VV |  | suť odd.96 | [15 empty] | VV | 3 | 1 | True | 0 | ROZPOCET
| VV |  | 11,533 |  | 11.533 | [13 empty] | VV | 3 | 2 | True | 1 | ROZPOCET
18 | K | 997013501 | Odvoz suti a vybouraných hmot na skládku nebo meziskládku do 1 km se složením | t | 11.533 |  | 0 | CS ÚRS 2014 02 |  |  | základní |  | 0 | 0 | 0 | 0 | 0 | 4 | K | 3 |  |  |  | ROZPOCET | 0 | 0 | 0 | 0 | 0 | 1 | 0 | 4 | -1095584525
| VV |  | na placenou skládku | [15 empty] | VV | 3 | 1 | True | 0 | ROZPOCET
| VV |  | 11,533 |  | 11.533 | [13 empty] | VV | 3 | 2 | True | 1 | ROZPOCET
19 | K | 997013509 | Příplatek k odvozu suti a vybouraných hmot na skládku ZKD 1 km přes 1 km | t | 46.132 |  | 0 | CS ÚRS 2014 02 |  |  | základní |  | 0 | 0 | 0 | 0 | 0 | 4 | K | 3 |  |  |  | ROZPOCET | 0 | 0 | 0 | 0 | 0 | 1 | 0 | 4 | -723077918
| VV |  | celkem cca 5 km | [15 empty] | VV | 3 | 1 | True | 0 | ROZPOCET
| VV |  | 11,533*(5-1) |  | 46.132 | [13 empty] | VV | 3 | 2 | True | 1 | ROZPOCET
20 | K | 997013803 | Poplatek za uložení stavebního odpadu z keramických materiálů na skládce (skládkovné) | t | 11.533 |  | 0 | CS ÚRS 2014 02 |  |  | základní |  | 0 | 0 | 0 | 0 | 0 | 4 | K | 3 |  |  |  | ROZPOCET | 0 | 0 | 0 | 0 | 0 | 1 | 0 | 4 | 1293282132
| VV |  | suť odd.96 | [15 empty] | VV | 3 | 1 | True | 0 | ROZPOCET
| VV |  | 11,533 |  | 11.533 | [13 empty] | VV | 3 | 2 | True | 1 | ROZPOCET
21 | K | 998011001 | Přesun hmot pro budovy zděné v do 6 m | t | 15.227 |  | 0 | CS ÚRS 2014 02 |  |  | základní |  | 0 | 0 | 0 | 0 | 0 | 4 | K | 3 |  |  |  | ROZPOCET | 0 | 0 | 0 | 0 | 0 | 1 | 0 | 4 | -1313569362
| D | PSV | Práce a dodávky PSV |  |  |  | 0 | [5 empty] | 0 |  | 0.3706 |  | 0.06231 | 2 | D | 1 |  |  |  | ROZPOCET | [6 empty] | 0
| D | 784 | Dokončovací práce - malby a tapety |  |  |  | 0 | [5 empty] | 0 |  | 0.3706 |  | 0.06231 | 2 | D | 2 |  |  |  | ROZPOCET | [6 empty] | 0
22 | K | 784111003 | Oprášení (ometení ) podkladu v místnostech výšky do 5,00 m | m2 | 201 |  | 0 | CS ÚRS 2014 02 |  |  | základní |  | 0 | 0 | 0 | 0 | 0 | 4 | K | 3 |  |  |  | ROZPOCET | 0 | 0 | 0 | 0 | 0 | 1 | 0 | 4 | -1058828088
| VV |  | dle pol.784121003 | [15 empty] | VV | 3 | 1 | True | 0 | ROZPOCET
| VV |  | 201,0 |  | 201 | [13 empty] | VV | 3 | 2 | True | 1 | ROZPOCET
23 | K | 784121003 | Oškrabání malby v mísnostech výšky do 5,00 m | m2 | 201 |  | 0 | CS ÚRS 2014 02 |  |  | základní |  | 0 | 0.001 | 0.201 | 0.00031 | 0.06231 | 4 | K | 3 |  |  |  | ROZPOCET | 0 | 0 | 0 | 0 | 0 | 1 | 0 | 4 | 1256872120
| VV |  | strop předsíně | [15 empty] | VV | 3 | 1 | True | 0 | ROZPOCET
| VV |  | 3,2*4,0 |  | 12.8 | [13 empty] | VV | 3 | 2 | True | 0 | ROZPOCET
| VV |  | 1,6*1,0*1,1 |  | 1.76 | [13 empty] | VV | 3 | 2 | True | 0 | ROZPOCET
| VV |  | strop lodi | [15 empty] | VV | 3 | 1 | True | 0 | ROZPOCET
| VV |  | 13,2*4,8 |  | 63.36 | [13 empty] | VV | 3 | 2 | True | 0 | ROZPOCET
| VV |  | (4,8+2,0)/2*1,62 |  | 5.508 | [13 empty] | VV | 3 | 2 | True | 0 | ROZPOCET
| VV |  | 3,8*4,8+0,332 |  | 18.572 | [13 empty] | VV | 3 | 2 | True | 0 | ROZPOCET
| VV |  | klenutí, plastické reliéfy | [15 empty] | VV | 3 | 1 | True | 0 | ROZPOCET
| VV |  | 101,7*0,15+0,745 |  | 16 | [13 empty] | VV | 3 | 2 | True | 0 | ROZPOCET
| VV |  | méně otlučené plochy | [15 empty] | VV | 3 | 1 | True | 0 | ROZPOCET
| VV |  | pol.978011191 | [15 empty] | VV | 3 | 1 | True | 0 | ROZPOCET
| VV |  | -47,0 |  | -47 | [13 empty] | VV | 3 | 2 | True | 0 | ROZPOCET
| VV |  | Mezisoučet |  | 71 | [13 empty] | VV | 3 | 3 | True | 0 | ROZPOCET
| VV |  | vnitřní obvodové zdi | [15 empty] | VV | 3 | 1 | True | 0 | ROZPOCET
| VV |  | předsíň | [15 empty] | VV | 3 | 1 | True | 0 | ROZPOCET
| VV |  | 3,5*(3,2+4,0)*2 |  | 50.4 | [13 empty] | VV | 3 | 2 | True | 0 | ROZPOCET
| VV |  | hlavní loď | [15 empty] | VV | 3 | 1 | True | 0 | ROZPOCET
| VV |  | 5*(13,1*2+2,5*2+3,2+2,0+2,0*3) |  | 212 | [13 empty] | VV | 3 | 2 | True | 0 | ROZPOCET
| VV |  | výklenky, plastické reliéfy a ozdobné | [15 empty] | VV | 3 | 1 | True | 0 | ROZPOCET
| VV |  | profilování, zaoblení apod. | [15 empty] | VV | 3 | 1 | True | 0 | ROZPOCET
| VV |  | 262,4*0,15+0,24 |  | 39.6 | [13 empty] | VV | 3 | 2 | True | 0 | ROZPOCET
| VV |  | méně otlučené plochy | [15 empty] | VV | 3 | 1 | True | 0 | ROZPOCET
| VV |  | pol.978013191 | [15 empty] | VV | 3 | 1 | True | 0 | ROZPOCET
| VV |  | -172,0 |  | -172 | [13 empty] | VV | 3 | 2 | True | 0 | ROZPOCET
| VV |  | Mezisoučet |  | 130 | [13 empty] | VV | 3 | 3 | True | 0 | ROZPOCET
| VV |  | Součet |  | 201 | [13 empty] | VV | 3 | 4 | True | 1 | ROZPOCET
24 | K | 7843120_R | Dvojnásobné bílé vápenné malby v místnostech výšky do 5,00 m | m2 | 424 |  | 0 |  |  |  | základní |  | 0 | 0.0004 | 0.1696 | 0 | 0 | 4 | K | 3 |  |  |  | ROZPOCET | 0 | 0 | 0 | 0 | 0 | 1 | 0 | 4 | 1417851558
| VV |  | 2x vápenný nátěr, dobře přilnavý, | [15 empty] | VV | 3 | 1 | True | 0 | ROZPOCET
| VV |  | na vápennou omítku | [15 empty] | VV | 3 | 1 | True | 0 | ROZPOCET
| VV |  | pol.784121003 | [15 empty] | VV | 3 | 1 | True | 0 | ROZPOCET
| VV |  | 201,0 |  | 201 | [13 empty] | VV | 3 | 2 | True | 0 | ROZPOCET
| VV |  | plocha s opravenou omítkou | [15 empty] | VV | 3 | 1 | True | 0 | ROZPOCET
| VV |  | pol.611311141+612311141 | [15 empty] | VV | 3 | 1 | True | 0 | ROZPOCET
| VV |  | 47,0+176,0 |  | 223 | [13 empty] | VV | 3 | 2 | True | 0 | ROZPOCET
| VV |  | Součet |  | 424 | [13 empty] | VV | 3 | 4 | True | 1 | ROZPOCET

## C - Úprava povrchů vnějších
| List obsahuje: |  | 1) Krycí list soupisu | 2) Rekapitulace |  |  | 3) Soupis prací | Zpět na list: | Rekapitulace stavby
{92672a57-fa76-436e-b421-d1113e1b685a}
2
| KRYCÍ LIST SOUPISU | [8 empty] | v --- níže se nacházejí doplnkové a pomocné údaje k sestavám --- v | [8 empty] | False
Stavba:
Rekonstrukce kaple svaté Notburgy
Objekt:
C - Úprava povrchů vnějších
| KSO: |  |  |  |  | CC-CZ:
| Místo: |  | Podbořanský Rohozec |  |  | Datum: | 6. 1. 2015
| Zadavatel: |  |  |  |  | IČ:
|  | obec Podbořanský Rohozec |  |  |  | DIČ:
| Uchazeč: |  |  |  |  | IČ:
DIČ:
| Projektant: |  |  |  |  | IČ:
|  | Ing. Zátko T. |  |  |  | DIČ:
Poznámka:
| Cena bez DPH | [5 empty] | 0
|  |  | Základ daně |  |  | Sazba daně | Výše daně
| DPH | základní | 0 |  |  | 21% | 0
|  | snížená | 0 |  |  | 15% | 0
|  | zákl. přenesená | 0 |  |  | 21% | 0
|  | sníž. přenesená | 0 |  |  | 15% | 0
|  | nulová | 0 |  |  | 0% | 0
| Cena s DPH |  |  | v | CZK |  | 0
REKAPITULACE ČLENĚNÍ SOUPISU PRACÍ
Stavba:
Rekonstrukce kaple svaté Notburgy
Objekt:
C - Úprava povrchů vnějších
Místo: |  |  | Podbořanský Rohozec |  |  | Datum: | 6. 1. 2015
Zadavatel: |  |  | obec Podbořanský Rohozec |  |  | Projektant: | Ing. Zátko T.
Uchazeč:
Kód dílu - Popis | [6 empty] | Cena celkem [CZK]
Náklady soupisu celkem | [6 empty] | 0 | [12 empty] | -1
| P-Vně - ÚPRAVA POVRCHŮ VNĚJŠÍCH | [5 empty] | 0
| HSV - Práce a dodávky HSV | [5 empty] | 0
| 1 - Zemní práce | [5 empty] | 0
| 31 - Zdi podpěrné a volné | [5 empty] | 0
| 59 - Kryty pozemních komunikací, letišť a ploch dlážděných (předlažby) | [5 empty] | 0
| 62 - Úprava povrchů vnější | [5 empty] | 0
| 94 - Lešení a stavební výtahy | [5 empty] | 0
| 96 - Bourání konstrukcí | [5 empty] | 0
| 99 - Přesuny hmot a sutí | [5 empty] | 0
SOUPIS PRACÍ
Stavba:
Rekonstrukce kaple svaté Notburgy
Objekt:
C - Úprava povrchů vnějších
Místo: |  |  | Podbořanský Rohozec |  |  | Datum: | 6. 1. 2015
Zadavatel: |  |  | obec Podbořanský Rohozec |  |  | Projektant: | Ing. Zátko T.
Uchazeč:
PČ | Typ | Kód | Popis | MJ | Množství | J.cena [CZK] | Cena celkem [CZK] | Cenová soustava |  | Poznámka | DPH | J. Nh [h] | Nh celkem [h] | J. hmotnost [t] | Hmotnost celkem [t] | J. suť [t] | Suť Celkem [t]
Náklady soupisu celkem | [6 empty] | 0 | [5 empty] | 0 |  | 49.5334 |  | 11.533 |  | D | -1 | [10 empty] | 0
| D | P-Vně | ÚPRAVA POVRCHŮ VNĚJŠÍCH |  |  |  | 0 | [5 empty] | 0 |  | 49.5334 |  | 11.533 | 1 | D | 0 |  |  |  | ROZPOCET | [6 empty] | 0
| D | HSV | Práce a dodávky HSV |  |  |  | 0 | [5 empty] | 0 |  | 49.5334 |  | 11.533 | 1 | D | 1 |  |  |  | ROZPOCET | [6 empty] | 0
| D | 1 | Zemní práce |  |  |  | 0 | [5 empty] | 0 |  | 0 |  | 0 | 1 | D | 2 |  |  |  | ROZPOCET | [6 empty] | 0
1 | K | 132201101 | Hloubení rýh š do 600 mm v hornině tř. 3 objemu do 100 m3 | m3 | 14.8 |  | 0 | CS ÚRS 2014 02 |  |  | základní |  | 0 | 0 | 0 | 0 | 0 | 4 | K | 3 |  |  |  | ROZPOCET | 0 | 0 | 0 | 0 | 0 | 1 | 0 | 4 | 955044220
| VV |  | pro okapový chodník z kamenné dlažby | [15 empty] | VV | 3 | 1 | True | 0 | ROZPOCET
| VV |  | plocha 37 m2 hl.400 mm | [15 empty] | VV | 3 | 1 | True | 0 | ROZPOCET
| VV |  | 0,4*37,0 |  | 14.8 | [13 empty] | VV | 3 | 2 | True | 1 | ROZPOCET
2 | K | 162601102 | Vodorovné přemístění do 5000 m výkopku/sypaniny z horniny tř. 1 až 4 | m3 | 14.8 |  | 0 | CS ÚRS 2014 02 |  |  | základní |  | 0 | 0 | 0 | 0 | 0 | 4 | K | 3 |  |  |  | ROZPOCET | 0 | 0 | 0 | 0 | 0 | 1 | 0 | 4 | 1506950902
| VV |  | vykopaná zemina na skládku | [15 empty] | VV | 3 | 1 | True | 0 | ROZPOCET
| VV |  | pol.132201101 | [15 empty] | VV | 3 | 1 | True | 0 | ROZPOCET
| VV |  | 14,8 |  | 14.8 | [13 empty] | VV | 3 | 2 | True | 1 | ROZPOCET
3 | K | 171201201 | Uložení sypaniny na skládky | m3 | 14.8 |  | 0 | CS ÚRS 2014 02 |  |  | základní |  | 0 | 0 | 0 | 0 | 0 | 4 | K | 3 |  |  |  | ROZPOCET | 0 | 0 | 0 | 0 | 0 | 1 | 0 | 4 | -2090077947
4 | K | 171201211 | Poplatek za uložení odpadu ze sypaniny na skládce (skládkovné) | t | 22.2 |  | 0 | CS ÚRS 2014 02 |  |  | základní |  | 0 | 0 | 0 | 0 | 0 | 4 | K | 3 |  |  |  | ROZPOCET | 0 | 0 | 0 | 0 | 0 | 1 | 0 | 4 | -1539588001
| VV |  | 14,8*1,5 |  | 22.2 | [13 empty] | VV | 3 | 2 | True | 1 | ROZPOCET
| D | 31 | Zdi podpěrné a volné |  |  |  | 0 | [5 empty] | 0 |  | 1.8775 |  | 0 | 1 | D | 2 |  |  |  | ROZPOCET | [6 empty] | 0
5 | K | 3102382_R | Dozdívky poškozeného zdiva na vnější fasádě cihlami pálenými na MV | m3 | 1 |  | 0 |  |  |  | základní |  | 0 | 1.8775 | 1.8775 | 0 | 0 | 4 | K | 3 |  |  |  | ROZPOCET | 0 | 0 | 0 | 0 | 0 | 1 | 0 | 4 | -1797438672
| VV |  | dle pol.962023390 | [15 empty] | VV | 3 | 1 | True | 0 | ROZPOCET
| VV |  | 1,0 |  | 1 | [13 empty] | VV | 3 | 2 | True | 1 | ROZPOCET
| D | 59 | Kryty pozemních komunikací, letišť a ploch dlážděných (předlažby) |  |  |  | 0 | [5 empty] | 0 |  | 32.6663 |  | 0 | 1 | D | 2 |  |  |  | ROZPOCET | [6 empty] | 0
6 | K | 564261111 | Podklad nebo podsyp ze štěrkopísku ŠP tl 200 mm | m2 | 37 |  | 0 | CS ÚRS 2014 02 |  |  | základní |  | 0 | 0 | 0 | 0 | 0 | 4 | K | 3 |  |  |  | ROZPOCET | 0 | 0 | 0 | 0 | 0 | 1 | 0 | 4 | -493713828
| VV |  | odvodňovací kamenný rigol (koryto) | [15 empty] | VV | 3 | 1 | True | 0 | ROZPOCET
| VV |  | dle pol.597161111 | [15 empty] | VV | 3 | 1 | True | 0 | ROZPOCET
| VV |  | 37,0 |  | 37 | [13 empty] | VV | 3 | 2 | True | 1 | ROZPOCET
7 | K | 597161111_R | Rigol dlážděný do lože z betonu C30/37 tl. 100 mm, s vyplněním a zatřením spár cementovou maltou z lomového kamene tl. do 250 mm | m2 | 37 |  | 0 |  |  |  | základní |  | 0 | 0.8763 | 32.4231 | 0 | 0 | 4 | K | 3 |  |  |  | ROZPOCET | 0 | 0 | 0 | 0 | 0 | 1 | 0 | 4 | 427831788
| VV |  | kamenné koryto pro odvedení vody | [15 empty] | VV | 3 | 1 | True | 0 | ROZPOCET
| VV |  | od kostela (ve spádu 1% od objektu) | [15 empty] | VV | 3 | 1 | True | 0 | ROZPOCET
| VV |  | tl.lomového kamene = 100 mm | [15 empty] | VV | 3 | 1 | True | 0 | ROZPOCET
| VV |  | 37,0 |  | 37 | [13 empty] | VV | 3 | 2 | True | 1 | ROZPOCET
8 | K | 631362021 | Výztuž mazanin svařovanými sítěmi | t | 0.231 |  | 0 | CS ÚRS 2014 02 |  |  | základní |  | 0 | 1.0531 | 0.24326 | 0 | 0 | 4 | K | 3 |  |  |  | ROZPOCET | 0 | 0 | 0 | 0 | 0 | 1 | 0 | 4 | 1300679892
| VV |  | výztužná síť podkladní ho betonu | [15 empty] | VV | 3 | 1 | True | 0 | ROZPOCET
| VV |  | dlážděného rigolu | [15 empty] | VV | 3 | 1 | True | 0 | ROZPOCET
| VV |  | výztužná síť 5 kg /m2 | [15 empty] | VV | 3 | 1 | True | 0 | ROZPOCET
| VV |  | 37,0*5,0*1,25*0,001 |  | 0.231 | [13 empty] | VV | 3 | 2 | True | 1 | ROZPOCET
| D | 62 | Úprava povrchů vnější |  |  |  | 0 | [5 empty] | 0 |  | 14.9896 |  | 0 | 1 | D | 2 |  |  |  | ROZPOCET | [6 empty] | 0
9 | K | 6220001_R | Nátěr vápenný vnější omítky stěn dvojnásobný | m2 | 293 |  | 0 |  |  |  | základní |  | 0 | 0.00468 | 1.3712 | 0 | 0 | 4 | K | 3 |  |  |  | ROZPOCET | 0 | 0 | 0 | 0 | 0 | 1 | 0 | 4 | -5800710
| VV |  | celá plocha fasády kostela | [15 empty] | VV | 3 | 1 | True | 0 | ROZPOCET
| VV |  | dle pol.9851313_R mezisoučet A+B | [15 empty] | VV | 3 | 1 | True | 0 | ROZPOCET
| VV |  | 244,0+49,0 |  | 293 | [13 empty] | VV | 3 | 2 | True | 1 | ROZPOCET
10 | K | 622321131 | Potažení vnějších stěn štukem tloušťky do 3 mm | m2 | 136 |  | 0 | CS ÚRS 2014 02 |  |  | základní |  | 0 | 0.00273 | 0.37128 | 0 | 0 | 4 | K | 3 |  |  |  | ROZPOCET | 0 | 0 | 0 | 0 | 0 | 1 | 0 | 4 | 342240031
| VV |  | celá plocha fasády kostela | [15 empty] | VV | 3 | 1 | True | 0 | ROZPOCET
| VV |  | dle pol.9851313_R mezisoučet A+B | [15 empty] | VV | 3 | 1 | True | 0 | ROZPOCET
| VV |  | 244,0+49,0 |  | 293 | [13 empty] | VV | 3 | 2 | True | 0 | ROZPOCET
| VV |  | méně | [15 empty] | VV | 3 | 1 | True | 0 | ROZPOCET
| VV |  | oprava omíkty otlučených ploch | [15 empty] | VV | 3 | 1 | True | 0 | ROZPOCET
| VV |  | fasády zahrnuje též potažení štukem | [15 empty] | VV | 3 | 1 | True | 0 | ROZPOCET
| VV |  | dle pol.978015391 | [15 empty] | VV | 3 | 1 | True | 0 | ROZPOCET
| VV |  | -157,0 |  | -157 | [13 empty] | VV | 3 | 2 | True | 0 | ROZPOCET
| VV |  | Součet |  | 136 | [13 empty] | VV | 3 | 4 | True | 1 | ROZPOCET
11 | K | 622321141_R | Omítka vápenná vnějších ploch nanášená ručně dvouvrstvá, tloušťky jádrové omítky do 15 mm a tloušťky štuku do 3 mm štuková stěn | m2 | 157 |  | 0 |  |  |  | základní |  | 0 | 0.02636 | 4.1385 | 0 | 0 | 4 | K | 3 |  |  |  | ROZPOCET | 0 | 0 | 0 | 0 | 0 | 1 | 0 | 4 | 968084319
| VV |  | otlučená omítka | [15 empty] | VV | 3 | 1 | True | 0 | ROZPOCET
| VV |  | dle pol.978015391 | [15 empty] | VV | 3 | 1 | True | 0 | ROZPOCET
| VV |  | 157,0 |  | 157 | [13 empty] | VV | 3 | 2 | True | 1 | ROZPOCET
12 | K | 622321191_R | Příplatek k vápenné omítce vnějších stěn za každých dalších 5 mm tloušťky ručně - tl. jádrové vrstvy 50 mm | m2 | 1099 |  | 0 |  |  |  | základní |  | 0 | 0.0079 | 8.6821 | 0 | 0 | 4 | K | 3 |  |  |  | ROZPOCET | 0 | 0 | 0 | 0 | 0 | 1 | 0 | 4 | 1893745616
| VV |  | (50-15)/5=7 | [15 empty] | VV | 3 | 1 | True | 0 | ROZPOCET
| VV |  | 157,0*7 |  | 1099 | [13 empty] | VV | 3 | 2 | True | 1 | ROZPOCET
13 | K | 622631001_R | Spárování vápenou maltou vnějších ploch stěn z cihel | m2 | 157 |  | 0 |  |  |  | základní |  | 0 | 0.0027 | 0.4239 | 0 | 0 | 4 | K | 3 |  |  |  | ROZPOCET | 0 | 0 | 0 | 0 | 0 | 1 | 0 | 4 | -1849192738
| VV |  | v místě otlučené omítky s vyčištěnými | [15 empty] | VV | 3 | 1 | True | 0 | ROZPOCET
| VV |  | spárami do hl. 20 mm | [15 empty] | VV | 3 | 1 | True | 0 | ROZPOCET
| VV |  | pol.978015391 | [15 empty] | VV | 3 | 1 | True | 0 | ROZPOCET
| VV |  | 157,0 |  | 157 | [13 empty] | VV | 3 | 2 | True | 1 | ROZPOCET
14 | K | 6299001_R | Ochrana soch umístěných na východním průčelí fasády (jejich zakrytí, případně přemístění a znovuumístění na fasádu) | kus | 3 |  | 0 |  |  |  | základní |  | 0 | 0 | 0 | 0 | 0 | 4 | K | 3 |  |  |  | ROZPOCET | 0 | 0 | 0 | 0 | 0 | 1 | 0 | 4 | -828428669
15 | K | 629991011 | Zakrytí výplní otvorů a svislých ploch fólií přilepenou lepící páskou | m2 | 21 |  | 0 | CS ÚRS 2014 02 |  |  | základní |  | 0 | 0.00012 | 0.00252 | 0 | 0 | 4 | K | 3 |  |  |  | ROZPOCET | 0 | 0 | 0 | 0 | 0 | 1 | 0 | 4 | -1920307417
| VV |  | okna, dveře | [15 empty] | VV | 3 | 1 | True | 0 | ROZPOCET
| VV |  | 21,0 |  | 21 | [13 empty] | VV | 3 | 2 | True | 1 | ROZPOCET
16 | K | 9851313_R | Ruční očištění ploch stěn mechanicky kartáčováním, ometením | m2 | 136 |  | 0 |  |  |  | základní |  | 0 | 0 | 0 | 0 | 0 | 4 | K | 3 |  |  |  | ROZPOCET | 0 | 0 | 0 | 0 | 0 | 1 | 0 | 4 | -1726515487
| VV |  | celková plocha vnější fasády | [15 empty] | VV | 3 | 1 | True | 0 | ROZPOCET
| VV |  | předsíň | [15 empty] | VV | 3 | 1 | True | 0 | ROZPOCET
| VV |  | 26,0 |  | 26 | [13 empty] | VV | 3 | 2 | True | 0 | ROZPOCET
| VV |  | hlavní loď | [15 empty] | VV | 3 | 1 | True | 0 | ROZPOCET
| VV |  | 218,0 |  | 218 | [13 empty] | VV | 3 | 2 | True | 0 | ROZPOCET
| VV |  | Mezisoučet A |  | 244 | [13 empty] | VV | 3 | 3 | True | 0 | ROZPOCET
| VV |  | ostění, římsy, výklenky apod | [15 empty] | VV | 3 | 1 | True | 0 | ROZPOCET
| VV |  | 244,0*0,2+0,2 |  | 49 | [13 empty] | VV | 3 | 2 | True | 0 | ROZPOCET
| VV |  | Mezisoučet B |  | 49 | [13 empty] | VV | 3 | 3 | True | 0 | ROZPOCET
| VV |  | méně otlučená plocha | [15 empty] | VV | 3 | 1 | True | 0 | ROZPOCET
| VV |  | dle pol.978015391 | [15 empty] | VV | 3 | 1 | True | 0 | ROZPOCET
| VV |  | -157,0 |  | -157 | [13 empty] | VV | 3 | 2 | True | 0 | ROZPOCET
| VV |  | Součet |  | 136 | [13 empty] | VV | 3 | 4 | True | 1 | ROZPOCET
17 | K | 985131411 | Vysušení ploch stěn, rubu kleneb a podlah stlačeným vzduchem | m2 | 157 |  | 0 | CS ÚRS 2014 02 |  |  | základní |  | 0 | 0 | 0 | 0 | 0 | 4 | K | 3 |  |  |  | ROZPOCET | 0 | 0 | 0 | 0 | 0 | 1 | 0 | 4 | -730981333
| VV |  | před opravou omítel | [15 empty] | VV | 3 | 1 | True | 0 | ROZPOCET
| VV |  | dle pol.978015391 | [15 empty] | VV | 3 | 1 | True | 0 | ROZPOCET
| VV |  | 157,0 |  | 157 | [13 empty] | VV | 3 | 2 | True | 1 | ROZPOCET
| D | 94 | Lešení a stavební výtahy |  |  |  | 0 | [5 empty] | 0 |  | 0 |  | 0 | 1 | D | 2 |  |  |  | ROZPOCET | [6 empty] | 0
18 | K | 941111121 | Montáž lešení řadového trubkového lehkého s podlahami zatížení do 200 kg/m2 š do 1,2 m v do 10 m | m2 | 395 |  | 0 | CS ÚRS 2014 02 |  |  | základní |  | 0 | 0 | 0 | 0 | 0 | 4 | K | 3 |  |  |  | ROZPOCET | 0 | 0 | 0 | 0 | 0 | 1 | 0 | 4 | -1416796502
| VV |  | fasádní lešení | [15 empty] | VV | 3 | 1 | True | 0 | ROZPOCET
| VV |  | 3,0*(5,1*+1,2*2) |  | 36.72 | [13 empty] | VV | 3 | 2 | True | 0 | ROZPOCET
| VV |  | 4,0*(5,1+1,2*2) |  | 30 | [13 empty] | VV | 3 | 2 | True | 0 | ROZPOCET
| VV |  | 5,0*(14,1+1,0+1,2*4)*2 |  | 199 | [13 empty] | VV | 3 | 2 | True | 0 | ROZPOCET
| VV |  | 2,0*(1,0*1,2)*2 |  | 4.8 | [13 empty] | VV | 3 | 2 | True | 0 | ROZPOCET
| VV |  | 3,5*(6,0+1,2*2) |  | 29.4 | [13 empty] | VV | 3 | 2 | True | 0 | ROZPOCET
| VV |  | 4,5*2*0,5 |  | 4.5 | [13 empty] | VV | 3 | 2 | True | 0 | ROZPOCET
| VV |  | 6,0*(5,5+1,0+1,2*6) |  | 82.2 | [13 empty] | VV | 3 | 2 | True | 0 | ROZPOCET
| VV |  | 5,0*3,0*0,5 |  | 7.5 | [13 empty] | VV | 3 | 2 | True | 0 | ROZPOCET
| VV |  | 0,88 |  | 0.88 | [13 empty] | VV | 3 | 2 | True | 0 | ROZPOCET
| VV |  | Součet |  | 395 | [13 empty] | VV | 3 | 4 | True | 1 | ROZPOCET
19 | K | 941111221 | Příplatek k lešení řadovému trubkovému lehkému s podlahami š 1,2 m v 10 m za první a ZKD den použití | m2 | 11850 |  | 0 | CS ÚRS 2014 02 |  |  | základní |  | 0 | 0 | 0 | 0 | 0 | 4 | K | 3 |  |  |  | ROZPOCET | 0 | 0 | 0 | 0 | 0 | 1 | 0 | 4 | -403653413
| VV |  | celkem 30 dní | [15 empty] | VV | 3 | 1 | True | 0 | ROZPOCET
| VV |  | 395,0*30 |  | 11850 | [13 empty] | VV | 3 | 2 | True | 1 | ROZPOCET
20 | K | 941111821 | Demontáž lešení řadového trubkového lehkého s podlahami zatížení do 200 kg/m2 š do 1,2 m v do 10 m | m2 | 395 |  | 0 | CS ÚRS 2014 02 |  |  | základní |  | 0 | 0 | 0 | 0 | 0 | 4 | K | 3 |  |  |  | ROZPOCET | 0 | 0 | 0 | 0 | 0 | 1 | 0 | 4 | -1207719906
21 | K | 9400101_R | Doprava lešení na staveniště a zpět | Kč | 1 |  | 0 |  |  |  | základní |  | 0 | 0 | 0 | 0 | 0 | 4 | K | 3 |  |  |  | ROZPOCET | 0 | 0 | 0 | 0 | 0 | 1 | 0 | 4 | -82763042
| D | 96 | Bourání konstrukcí |  |  |  | 0 | [5 empty] | 0 |  | 0 |  | 11.533 | 1 | D | 2 |  |  |  | ROZPOCET | [6 empty] | 0
22 | K | 962023390 | Bourání zdiva nadzákladového smíšeného na MV nebo MVC do 1 m3 | m3 | 1 |  | 0 | CS ÚRS 2014 02 |  |  | základní |  | 0 | 0 | 0 | 2.27 | 2.27 | 4 | K | 3 |  |  |  | ROZPOCET | 0 | 0 | 0 | 0 | 0 | 1 | 0 | 4 | 313114560
| VV |  | ubourání silně poškozeného stávajícího | [15 empty] | VV | 3 | 1 | True | 0 | ROZPOCET
| VV |  | zdiva v místech, kde již dochází k | [15 empty] | VV | 3 | 1 | True | 0 | ROZPOCET
| VV |  | rozpadu cihel (vnější rohy zdiva) | [15 empty] | VV | 3 | 1 | True | 0 | ROZPOCET
| VV |  | 1,0 |  | 1 | [13 empty] | VV | 3 | 2 | True | 1 | ROZPOCET
23 | K | 978015391 | Otlučení omítek vápenných nebo vápenocementových stěn, stropů vnějších, s vyškrabáním spár, s očištěním zdiva | m2 | 157 |  | 0 | CS ÚRS 2014 02 |  |  | základní |  | 0 | 0 | 0 | 0.059 | 9.263 | 4 | K | 3 |  |  |  | ROZPOCET | 0 | 0 | 0 | 0 | 0 | 1 | 0 | 4 | -32519660
| VV |  | vnější obvodové zdi do výšky 1,5 m | [15 empty] | VV | 3 | 1 | True | 0 | ROZPOCET
| VV |  | 1,5*(5,2*3-1,25+1,0*2+14,1*2+0,5*2+5,55-1,2) |  | 74.85 | [13 empty] | VV | 3 | 2 | True | 0 | ROZPOCET
| VV |  | 74,85*0,02+0,653 |  | 2.15 | [13 empty] | VV | 3 | 2 | True | 0 | ROZPOCET
| VV |  | Mezisoučet |  | 77 | [13 empty] | VV | 3 | 3 | True | 0 | ROZPOCET
| VV |  | otlučení dalších narušených ploch, kde omítka | [15 empty] | VV | 3 | 1 | True | 0 | ROZPOCET
| VV |  | samovolně odpadává | [15 empty] | VV | 3 | 1 | True | 0 | ROZPOCET
| VV |  | odhad dle prohlídky fasády | [15 empty] | VV | 3 | 1 | True | 0 | ROZPOCET
| VV |  | 80,0 |  | 80 | [13 empty] | VV | 3 | 2 | True | 0 | ROZPOCET
| VV |  | Mezisoučet |  | 80 | [13 empty] | VV | 3 | 3 | True | 0 | ROZPOCET
| VV |  | Součet |  | 157 | [13 empty] | VV | 3 | 4 | True | 1 | ROZPOCET
| D | 99 | Přesuny hmot a sutí |  |  |  | 0 | [5 empty] | 0 |  | 0 |  | 0 | 1 | D | 2 |  |  |  | ROZPOCET | [6 empty] | 0
24 | K | 997013111 | Vnitrostaveništní doprava suti a vybouraných hmot pro budovy v do 6 m s použitím mechanizace | t | 11.533 |  | 0 | CS ÚRS 2014 02 |  |  | základní |  | 0 | 0 | 0 | 0 | 0 | 4 | K | 3 |  |  |  | ROZPOCET | 0 | 0 | 0 | 0 | 0 | 1 | 0 | 4 | 1533484395
| VV |  | suť odd.96 | [15 empty] | VV | 3 | 1 | True | 0 | ROZPOCET
| VV |  | 11,533 |  | 11.533 | [13 empty] | VV | 3 | 2 | True | 1 | ROZPOCET
25 | K | 997013501 | Odvoz suti a vybouraných hmot na skládku nebo meziskládku do 1 km se složením | t | 11.533 |  | 0 | CS ÚRS 2014 02 |  |  | základní |  | 0 | 0 | 0 | 0 | 0 | 4 | K | 3 |  |  |  | ROZPOCET | 0 | 0 | 0 | 0 | 0 | 1 | 0 | 4 | -2050139298
| VV |  | na placenou skládku | [15 empty] | VV | 3 | 1 | True | 0 | ROZPOCET
| VV |  | 11,533 |  | 11.533 | [13 empty] | VV | 3 | 2 | True | 1 | ROZPOCET
26 | K | 997013509 | Příplatek k odvozu suti a vybouraných hmot na skládku ZKD 1 km přes 1 km | t | 46.132 |  | 0 | CS ÚRS 2014 02 |  |  | základní |  | 0 | 0 | 0 | 0 | 0 | 4 | K | 3 |  |  |  | ROZPOCET | 0 | 0 | 0 | 0 | 0 | 1 | 0 | 4 | -35015466
| VV |  | celkem cca 5 km | [15 empty] | VV | 3 | 1 | True | 0 | ROZPOCET
| VV |  | 11,533*(5-1) |  | 46.132 | [13 empty] | VV | 3 | 2 | True | 1 | ROZPOCET
27 | K | 997013803 | Poplatek za uložení stavebního odpadu z keramických materiálů na skládce (skládkovné) | t | 11.533 |  | 0 | CS ÚRS 2014 02 |  |  | základní |  | 0 | 0 | 0 | 0 | 0 | 4 | K | 3 |  |  |  | ROZPOCET | 0 | 0 | 0 | 0 | 0 | 1 | 0 | 4 | -2056002220
| VV |  | suť odd.96 | [15 empty] | VV | 3 | 1 | True | 0 | ROZPOCET
| VV |  | 11,533 |  | 11.533 | [13 empty] | VV | 3 | 2 | True | 1 | ROZPOCET
28 | K | 998011001 | Přesun hmot pro budovy zděné v do 6 m | t | 50.97 |  | 0 | CS ÚRS 2014 02 |  |  | základní |  | 0 | 0 | 0 | 0 | 0 | 4 | K | 3 |  |  |  | ROZPOCET | 0 | 0 | 0 | 0 | 0 | 1 | 0 | 4 | -353285388

## D1 - Střecha + krov
| List obsahuje: |  | 1) Krycí list soupisu | 2) Rekapitulace |  |  | 3) Soupis prací | Zpět na list: | Rekapitulace stavby
{7a027a92-64a3-413e-aa3f-f5ad7cc3e181}
2
| KRYCÍ LIST SOUPISU | [8 empty] | v --- níže se nacházejí doplnkové a pomocné údaje k sestavám --- v | [8 empty] | False
Stavba:
Rekonstrukce kaple svaté Notburgy
Objekt:
D1 - Střecha + krov
| KSO: |  |  |  |  | CC-CZ:
| Místo: |  | Podbořanský Rohozec |  |  | Datum: | 6. 1. 2015
| Zadavatel: |  |  |  |  | IČ:
|  | obec Podbořanský Rohozec |  |  |  | DIČ:
| Uchazeč: |  |  |  |  | IČ:
DIČ:
| Projektant: |  |  |  |  | IČ:
|  | Ing. Zátko T. |  |  |  | DIČ:
Poznámka:
| Cena bez DPH | [5 empty] | 0
|  |  | Základ daně |  |  | Sazba daně | Výše daně
| DPH | základní | 0 |  |  | 21% | 0
|  | snížená | 0 |  |  | 15% | 0
|  | zákl. přenesená | 0 |  |  | 21% | 0
|  | sníž. přenesená | 0 |  |  | 15% | 0
|  | nulová | 0 |  |  | 0% | 0
| Cena s DPH |  |  | v | CZK |  | 0
REKAPITULACE ČLENĚNÍ SOUPISU PRACÍ
Stavba:
Rekonstrukce kaple svaté Notburgy
Objekt:
D1 - Střecha + krov
Místo: |  |  | Podbořanský Rohozec |  |  | Datum: | 6. 1. 2015
Zadavatel: |  |  | obec Podbořanský Rohozec |  |  | Projektant: | Ing. Zátko T.
Uchazeč:
Kód dílu - Popis | [6 empty] | Cena celkem [CZK]
Náklady soupisu celkem | [6 empty] | 0 | [12 empty] | -1
| S - STŘECHA + KROV | [5 empty] | 0
| HSV - Práce a dodávky HSV | [5 empty] | 0
| 94 - Lešení a stavební výtahy | [5 empty] | 0
| 96 - Bourání konstrukcí | [5 empty] | 0
| 99 - Přesuny hmot a sutí | [5 empty] | 0
| PSV - Práce a dodávky PSV | [5 empty] | 0
| H - Hromosvod | [5 empty] | 0
| 762 - Konstrukce tesařské | [5 empty] | 0
| 764 - Konstrukce klempířské | [5 empty] | 0
| 765 - Konstrukce pokrývačské | [5 empty] | 0
| 783 - Dokončovací práce - nátěry | [5 empty] | 0
SOUPIS PRACÍ
Stavba:
Rekonstrukce kaple svaté Notburgy
Objekt:
D1 - Střecha + krov
Místo: |  |  | Podbořanský Rohozec |  |  | Datum: | 6. 1. 2015
Zadavatel: |  |  | obec Podbořanský Rohozec |  |  | Projektant: | Ing. Zátko T.
Uchazeč:
PČ | Typ | Kód | Popis | MJ | Množství | J.cena [CZK] | Cena celkem [CZK] | Cenová soustava |  | Poznámka | DPH | J. Nh [h] | Nh celkem [h] | J. hmotnost [t] | Hmotnost celkem [t] | J. suť [t] | Suť Celkem [t]
Náklady soupisu celkem | [6 empty] | 0 | [5 empty] | 0 |  | 20.3003 |  | 25.821 |  | D | -1 | [10 empty] | 0
| D | S | STŘECHA + KROV |  |  |  | 0 | [5 empty] | 0 |  | 20.3003 |  | 25.821 | 1 | D | 0 |  |  |  | ROZPOCET | [6 empty] | 0
| D | HSV | Práce a dodávky HSV |  |  |  | 0 | [5 empty] | 0 |  | 0 |  | 19.188 | 1 | D | 1 |  |  |  | ROZPOCET | [6 empty] | 0
| D | 94 | Lešení a stavební výtahy |  |  |  | 0 | [5 empty] | 0 |  | 0 |  | 0 | 1 | D | 2 |  |  |  | ROZPOCET | [6 empty] | 0
1 | K | 941112121 | Montáž lešení řadového trubkového lehkého bez podlah zatížení do 200 kg/m2 š do 1,2 m v do 10 m | m2 | 395 |  | 0 | CS ÚRS 2014 02 |  |  | základní |  | 0 | 0 | 0 | 0 | 0 | 4 | K | 3 |  |  |  | ROZPOCET | 0 | 0 | 0 | 0 | 0 | 1 | 0 | 4 | -1563830313
| VV |  | lešení okolo kostela | [15 empty] | VV | 3 | 1 | True | 0 | ROZPOCET
| VV |  | 3,0*(5,1*+1,2*2) |  | 36.72 | [13 empty] | VV | 3 | 2 | True | 0 | ROZPOCET
| VV |  | 4,0*(5,1+1,2*2) |  | 30 | [13 empty] | VV | 3 | 2 | True | 0 | ROZPOCET
| VV |  | 5,0*(14,1+1,0+1,2*4)*2 |  | 199 | [13 empty] | VV | 3 | 2 | True | 0 | ROZPOCET
| VV |  | 2,0*(1,0*1,2)*2 |  | 4.8 | [13 empty] | VV | 3 | 2 | True | 0 | ROZPOCET
| VV |  | 3,5*(6,0+1,2*2) |  | 29.4 | [13 empty] | VV | 3 | 2 | True | 0 | ROZPOCET
| VV |  | 4,5*2*0,5 |  | 4.5 | [13 empty] | VV | 3 | 2 | True | 0 | ROZPOCET
| VV |  | 6,0*(5,5+1,0+1,2*6) |  | 82.2 | [13 empty] | VV | 3 | 2 | True | 0 | ROZPOCET
| VV |  | 5,0*3,0*0,5 |  | 7.5 | [13 empty] | VV | 3 | 2 | True | 0 | ROZPOCET
| VV |  | 0,88 |  | 0.88 | [13 empty] | VV | 3 | 2 | True | 0 | ROZPOCET
| VV |  | Součet |  | 395 | [13 empty] | VV | 3 | 4 | True | 1 | ROZPOCET
2 | K | 941112221 | Příplatek k lešení řadovému trubkovému lehkému bez podlah š 1,2 m v 10m za první a ZKD den použití | m2 | 13825 |  | 0 |  |  |  | základní |  | 0 | 0 | 0 | 0 | 0 | 4 | K | 3 |  |  |  | ROZPOCET | 0 | 0 | 0 | 0 | 0 | 1 | 0 | 4 | 1840750902
| VV |  | celkem 35 dní | [15 empty] | VV | 3 | 1 | True | 0 | ROZPOCET
| VV |  | 395,0*35 |  | 13825 | [13 empty] | VV | 3 | 2 | True | 1 | ROZPOCET
3 | K | 941112821 | Demontáž lešení řadového trubkového lehkého bez podlah zatížení do 200 kg/m2 š do 1,2 m v do 10 m | m2 | 395 |  | 0 |  |  |  | základní |  | 0 | 0 | 0 | 0 | 0 | 4 | K | 3 |  |  |  | ROZPOCET | 0 | 0 | 0 | 0 | 0 | 1 | 0 | 4 | -1395920677
4 | K | 949101111 | Lešení pomocné pro objekty pozemních staveb s lešeňovou podlahou v do 1,9 m zatížení do 150 kg/m2 | m2 | 150 |  | 0 | CS ÚRS 2014 02 |  |  | základní |  | 0 | 0 | 0 | 0 | 0 | 4 | K | 3 |  |  |  | ROZPOCET | 0 | 0 | 0 | 0 | 0 | 1 | 0 | 4 | 641257676
| VV |  | vnitřní lešení | [15 empty] | VV | 3 | 1 | True | 0 | ROZPOCET
| VV |  | pro práce na krovu | [15 empty] | VV | 3 | 1 | True | 0 | ROZPOCET
| VV |  | (výměra v m2 plochy podlahy lešení) | [15 empty] | VV | 3 | 1 | True | 0 | ROZPOCET
| VV |  | 150,0 |  | 150 | [13 empty] | VV | 3 | 2 | True | 1 | ROZPOCET
5 | K | 949211111 | Montáž lešeňové podlahy s příčníky pro trubková lešení v do 10 m | m2 | 84 |  | 0 |  |  |  | základní |  | 0 | 0 | 0 | 0 | 0 | 4 | K | 3 |  |  |  | ROZPOCET | 0 | 0 | 0 | 0 | 0 | 1 | 0 | 4 | -2016523318
| VV |  | 1,2*(5,2*2+0,6*2+14,2*2+1,0*2) |  | 50.4 | [13 empty] | VV | 3 | 2 | True | 0 | ROZPOCET
| VV |  | 1,2*(5,1*2+5,2+1,2*10) |  | 32.88 | [13 empty] | VV | 3 | 2 | True | 0 | ROZPOCET
| VV |  | 0,72 |  | 0.72 | [13 empty] | VV | 3 | 2 | True | 0 | ROZPOCET
| VV |  | Součet |  | 84 | [13 empty] | VV | 3 | 4 | True | 1 | ROZPOCET
6 | K | 949211211 | Příplatek k lešeňové podlaze s příčníky pro trubková lešení za první a ZKD den použití | m2 | 2940 |  | 0 |  |  |  | základní |  | 0 | 0 | 0 | 0 | 0 | 4 | K | 3 |  |  |  | ROZPOCET | 0 | 0 | 0 | 0 | 0 | 1 | 0 | 4 | -472142153
| VV |  | celkem 35 dní | [15 empty] | VV | 3 | 1 | True | 0 | ROZPOCET
| VV |  | 84,0*35 |  | 2940 | [13 empty] | VV | 3 | 2 | True | 1 | ROZPOCET
7 | K | 949211811 | Demontáž lešeňové podlahy s příčníky pro trubková lešení v do 10 m | m2 | 84 |  | 0 |  |  |  | základní |  | 0 | 0 | 0 | 0 | 0 | 4 | K | 3 |  |  |  | ROZPOCET | 0 | 0 | 0 | 0 | 0 | 1 | 0 | 4 | -1831915033
8 | K | 9410100_R | Doprava lešení na staveniště a zpět | Kč | 1 |  | 0 |  |  |  | základní |  | 0 | 0 | 0 | 0 | 0 | 4 | K | 3 |  |  |  | ROZPOCET | 0 | 0 | 0 | 0 | 0 | 1 | 0 | 4 | 1322134582
9 | K | 9410200_R | Ochranná fólie pro zakrytí otevřeného krovu při nepřízni počací | m2 | 200 |  | 0 |  |  |  | základní |  | 0 | 0 | 0 | 0 | 0 | 4 | K | 3 |  |  |  | ROZPOCET | 0 | 0 | 0 | 0 | 0 | 1 | 0 | 4 | -1934005187
| D | 96 | Bourání konstrukcí |  |  |  | 0 | [5 empty] | 0 |  | 0 |  | 19.188 | 1 | D | 2 |  |  |  | ROZPOCET | [6 empty] | 0
10 | K | 762341811 | Demontáž bednění střech z prken | m2 | 105 |  | 0 |  |  |  | základní |  | 0 | 0 | 0 | 0.015 | 1.575 | 4 | K | 3 |  |  |  | ROZPOCET | 0 | 0 | 0 | 0 | 0 | 1 | 0 | 4 | 1538533376
| VV |  | po demontáži krytiny kontrola bednění | [15 empty] | VV | 3 | 1 | True | 0 | ROZPOCET
| VV |  | předpoklad : 50% plochy bednění výměna | [15 empty] | VV | 3 | 1 | True | 0 | ROZPOCET
| VV |  | 210,0*0,5 |  | 105 | [13 empty] | VV | 3 | 2 | True | 1 | ROZPOCET
11 | K | 762342811 | Demontáž laťování střech z latí osové vzdálenosti do 0,22 m | m2 | 210 |  | 0 | CS ÚRS 2014 02 |  |  | základní |  | 0 | 0 | 0 | 0.007 | 1.47 | 4 | K | 3 |  |  |  | ROZPOCET | 0 | 0 | 0 | 0 | 0 | 1 | 0 | 4 | -1914044709
12 | K | 764002841 | Demontáž oplechování horních ploch zdí a nadezdívek do suti | m | 19 |  | 0 | CS ÚRS 2014 02 |  |  | základní |  | 0 | 0 | 0 | 0.00191 | 0.03629 | 4 | K | 3 |  |  |  | ROZPOCET | 0 | 0 | 0 | 0 | 0 | 1 | 0 | 4 | 61844891
13 | K | 764002851 | Demontáž oplechování parapetů do suti | m | 13 |  | 0 | CS ÚRS 2014 02 |  |  | základní |  | 0 | 0 | 0 | 0.00167 | 0.02171 | 4 | K | 3 |  |  |  | ROZPOCET | 0 | 0 | 0 | 0 | 0 | 1 | 0 | 4 | -1325563141
14 | K | 764002851 | Demontáž oplechování parapetů do suti | m | 12 |  | 0 | CS ÚRS 2014 02 |  |  | základní |  | 0 | 0 | 0 | 0.00167 | 0.02004 | 4 | K | 3 |  |  |  | ROZPOCET | 0 | 0 | 0 | 0 | 0 | 1 | 0 | 4 | -637830364
15 | K | 764002861 | Demontáž oplechování říms a ozdobných prvků do suti | m | 55 |  | 0 | CS ÚRS 2014 02 |  |  | základní |  | 0 | 0 | 0 | 0.00223 | 0.12265 | 4 | K | 3 |  |  |  | ROZPOCET | 0 | 0 | 0 | 0 | 0 | 1 | 0 | 4 | -1219429164
16 | K | 764002861 | Demontáž oplechování říms a ozdobných prvků do suti | m | 55 |  | 0 | CS ÚRS 2014 02 |  |  | základní |  | 0 | 0 | 0 | 0.00223 | 0.12265 | 4 | K | 3 |  |  |  | ROZPOCET | 0 | 0 | 0 | 0 | 0 | 1 | 0 | 4 | 1740436164
17 | K | 764002871 | Demontáž lemování zdí do suti | m | 17 |  | 0 | CS ÚRS 2014 02 |  |  | základní |  | 0 | 0 | 0 | 0.00175 | 0.02975 | 4 | K | 3 |  |  |  | ROZPOCET | 0 | 0 | 0 | 0 | 0 | 1 | 0 | 4 | -1429617287
18 | K | 765111825 | Demontáž krytiny keramické hladké sklonu do 30° do suti | m2 | 210 |  | 0 | CS ÚRS 2014 02 |  |  | základní |  | 0 | 0 | 0 | 0.07519 | 15.7899 | 4 | K | 3 |  |  |  | ROZPOCET | 0 | 0 | 0 | 0 | 0 | 1 | 0 | 4 | 138947145
19 | K | 765111831 | Příplatek k demontáži krytiny keramické hladké do suti za sklon přes 30° | m2 | 210 |  | 0 | CS ÚRS 2014 02 |  |  | základní |  | 0 | 0 | 0 | 0 | 0 | 4 | K | 3 |  |  |  | ROZPOCET | 0 | 0 | 0 | 0 | 0 | 1 | 0 | 4 | 1473531832
| D | 99 | Přesuny hmot a sutí |  |  |  | 0 | [5 empty] | 0 |  | 0 |  | 0 | 1 | D | 2 |  |  |  | ROZPOCET | [6 empty] | 0
20 | K | 997013112 | Vnitrostaveništní doprava suti a vybouraných hmot pro budovy v do 9 m s použitím mechanizace | t | 25.821 |  | 0 | CS ÚRS 2014 02 |  |  | základní |  | 0 | 0 | 0 | 0 | 0 | 4 | K | 3 |  |  |  | ROZPOCET | 0 | 0 | 0 | 0 | 0 | 1 | 0 | 4 | 1312495814
21 | K | 997013501 | Odvoz suti a vybouraných hmot na skládku nebo meziskládku do 1 km se složením | t | 25.821 |  | 0 | CS ÚRS 2014 02 |  |  | základní |  | 0 | 0 | 0 | 0 | 0 | 4 | K | 3 |  |  |  | ROZPOCET | 0 | 0 | 0 | 0 | 0 | 1 | 0 | 4 | -1343922033
| VV |  | na placenou skládku | [15 empty] | VV | 3 | 1 | True | 0 | ROZPOCET
| VV |  | 25,821 |  | 25.821 | [13 empty] | VV | 3 | 2 | True | 1 | ROZPOCET
22 | K | 997013509 | Příplatek k odvozu suti a vybouraných hmot na skládku ZKD 1 km přes 1 km | t | 103.284 |  | 0 | CS ÚRS 2014 02 |  |  | základní |  | 0 | 0 | 0 | 0 | 0 | 4 | K | 3 |  |  |  | ROZPOCET | 0 | 0 | 0 | 0 | 0 | 1 | 0 | 4 | -1853098422
| VV |  | celkem cca 5 km | [15 empty] | VV | 3 | 1 | True | 0 | ROZPOCET
| VV |  | 25,821*(5-1) |  | 103.284 | [13 empty] | VV | 3 | 2 | True | 1 | ROZPOCET
23 | K | 997013803 | Poplatek za uložení stavebního odpadu z keramických materiálů na skládce (skládkovné) | t | 15.79 |  | 0 | CS ÚRS 2014 02 |  |  | základní |  | 0 | 0 | 0 | 0 | 0 | 4 | K | 3 |  |  |  | ROZPOCET | 0 | 0 | 0 | 0 | 0 | 1 | 0 | 4 | -1674342934
| VV |  | suť pol.765111825 (odd.96) | [15 empty] | VV | 3 | 1 | True | 0 | ROZPOCET
| VV |  | 15,79 |  | 15.79 | [13 empty] | VV | 3 | 2 | True | 1 | ROZPOCET
24 | K | 997013811 | Poplatek za uložení stavebního dřevěného odpadu na skládce (skládkovné) | t | 6.633 |  | 0 | CS ÚRS 2014 02 |  |  | základní |  | 0 | 0 | 0 | 0 | 0 | 4 | K | 3 |  |  |  | ROZPOCET | 0 | 0 | 0 | 0 | 0 | 1 | 0 | 4 | -2121766423
| VV |  | suť odd.762 | [15 empty] | VV | 3 | 1 | True | 0 | ROZPOCET
| VV |  | 6,633 |  | 6.633 | [13 empty] | VV | 3 | 2 | True | 1 | ROZPOCET
25 | K | 997013831 | Poplatek za uložení stavebního směsného odpadu na skládce (skládkovné) | t | 3.398 |  | 0 | CS ÚRS 2014 02 |  |  | základní |  | 0 | 0 | 0 | 0 | 0 | 4 | K | 3 |  |  |  | ROZPOCET | 0 | 0 | 0 | 0 | 0 | 1 | 0 | 4 | 731980410
| VV |  | 25,821-15,79-6,633 |  | 3.398 | [13 empty] | VV | 3 | 2 | True | 1 | ROZPOCET
| D | PSV | Práce a dodávky PSV |  |  |  | 0 | [5 empty] | 0 |  | 20.3003 |  | 6.633 | 2 | D | 1 |  |  |  | ROZPOCET | [6 empty] | 0
| D | H | Hromosvod |  |  |  | 0 | [5 empty] | 0 |  | 0 |  | 0 | 1 | D | 2 |  |  |  | ROZPOCET | [6 empty] | 0
26 | K | H01 | Hromosvod včetně uzemění | kus | 1 |  | 0 |  |  |  | základní |  | 0 | 0 | 0 | 0 | 0 | 4 | K | 3 |  |  |  | ROZPOCET | 0 | 0 | 0 | 0 | 0 | 1 | 0 | 4 | 311706628
| D | 762 | Konstrukce tesařské |  |  |  | 0 | [5 empty] | 0 |  | 3.2453 |  | 6.633 | 2 | D | 2 |  |  |  | ROZPOCET | [6 empty] | 0
27 | K | 762341210 | Montáž bednění střech rovných a šikmých sklonu do 60° z hrubých prken na sraz | m2 | 105 |  | 0 | CS ÚRS 2014 02 |  |  | základní |  | 0 | 0 | 0 | 0 | 0 | 16 | K | 3 |  |  |  | ROZPOCET | 0 | 0 | 0 | 0 | 0 | 1 | 0 | 16 | 350599107
| VV |  | po demontáži krytiny kontrola bednění | [15 empty] | VV | 3 | 1 | True | 0 | ROZPOCET
| VV |  | předpoklad : 50% plochy bednění výměna | [15 empty] | VV | 3 | 1 | True | 0 | ROZPOCET
| VV |  | 210,0*0,5 |  | 105 | [13 empty] | VV | 3 | 2 | True | 1 | ROZPOCET
28 | M | 605151110 | řezivo jehličnaté boční prkno jakost I.-II. 2 - 3 cm - dodávka, doprava | m3 | 2.888 |  | 0 | CS ÚRS 2014 02 |  |  | základní |  | 0 | 0.55 | 1.5884 | 0 | 0 | 32 | M | 3 |  |  |  | ROZPOCET | 0 | 0 | 0 | 0 | 0 | 1 | 0 | 16 | -1972884743
| VV |  | ztratné 10% | [15 empty] | VV | 3 | 1 | True | 0 | ROZPOCET
| VV |  | pol.762341210 | [15 empty] | VV | 3 | 1 | True | 0 | ROZPOCET
| VV |  | 105,0*0,025*1,1 |  | 2.888 | [13 empty] | VV | 3 | 2 | True | 1 | ROZPOCET
29 | K | 762342311 | Montáž laťování na střechách sklonu do 60° osové vzdálenosti do 150 mm | m2 | 210 |  | 0 | CS ÚRS 2014 02 |  |  | základní |  | 0 | 0 | 0 | 0 | 0 | 16 | K | 3 |  |  |  | ROZPOCET | 0 | 0 | 0 | 0 | 0 | 1 | 0 | 16 | 1953324270
| VV |  | střecha lodi | [15 empty] | VV | 3 | 1 | True | 0 | ROZPOCET
| VV |  | 171,0 |  | 171 | [13 empty] | VV | 3 | 2 | True | 0 | ROZPOCET
| VV |  | střecha předsíně | [15 empty] | VV | 3 | 1 | True | 0 | ROZPOCET
| VV |  | 39,0 |  | 39 | [13 empty] | VV | 3 | 2 | True | 0 | ROZPOCET
| VV |  | Součet |  | 210 | [13 empty] | VV | 3 | 4 | True | 1 | ROZPOCET
30 | M | 605141130 | řezivo jehličnaté,střešní latě impregnované dl 2 - 3,5 m | m3 | 2.772 |  | 0 | CS ÚRS 2014 02 |  |  | základní |  | 0 | 0.55 | 1.5246 | 0 | 0 | 32 | M | 3 |  |  |  | ROZPOCET | 0 | 0 | 0 | 0 | 0 | 1 | 0 | 16 | 1463716821
| VV |  | ztratné 10% | [15 empty] | VV | 3 | 1 | True | 0 | ROZPOCET
| VV |  | 0,012m3/1 m2 plochy | [15 empty] | VV | 3 | 1 | True | 0 | ROZPOCET
| VV |  | pol.762342311 | [15 empty] | VV | 3 | 1 | True | 0 | ROZPOCET
| VV |  | 210,0*0,012*1,1 |  | 2.772 | [13 empty] | VV | 3 | 2 | True | 1 | ROZPOCET
31 | K | 762395000 | Spojovací prostředky pro montáž krovu, bednění, laťování, světlíky, klíny | m3 | 5.66 |  | 0 | CS ÚRS 2014 02 |  |  | základní |  | 0 | 0.02337 | 0.13227 | 0 | 0 | 16 | K | 3 |  |  |  | ROZPOCET | 0 | 0 | 0 | 0 | 0 | 1 | 0 | 16 | -1695714279
| VV |  | pol.605141130+605151110 | [15 empty] | VV | 3 | 1 | True | 0 | ROZPOCET
| VV |  | 2,772+2,888 |  | 5.66 | [13 empty] | VV | 3 | 2 | True | 1 | ROZPOCET
32 | K | 7620100_R | Oprava krovu hlavní lodi - výměna celých prvků, které jsou více jak z 50% poškozeny | m3 | 5.12 |  | 0 |  |  |  | základní |  | 0 | 0 | 0 | 0.55 | 2.816 | 4 | K | 3 |  |  |  | ROZPOCET | 0 | 0 | 0 | 0 | 0 | 1 | 0 | 4 | 535110552
| VV |  | Výměna poškozených dřevěných prvků krovu | [15 empty] | VV | 3 | 1 | True | 0 | ROZPOCET
| VV |  | dle popisu v technické zprávě a výkresu detailů. | [15 empty] | VV | 3 | 1 | True | 0 | ROZPOCET
| VV |  | Do ceny zahrnuto vyříznutí, výměna, materiál, | [15 empty] | VV | 3 | 1 | True | 0 | ROZPOCET
| VV |  | a spojovací prvky, | [15 empty] | VV | 3 | 1 | True | 0 | ROZPOCET
| VV |  | dále zajištění+podepření konstrukce při výměně. | [15 empty] | VV | 3 | 1 | True | 0 | ROZPOCET
| VV |  | Celkový objem vyměněných dřev.prvků - | [15 empty] | VV | 3 | 1 | True | 0 | ROZPOCET
| VV |  | předpoklad 40 % řeziva | [15 empty] | VV | 3 | 1 | True | 0 | ROZPOCET
| VV |  | (může být upraven dle skutečného stavu) | [15 empty] | VV | 3 | 1 | True | 0 | ROZPOCET
| VV |  | celkový objem řeziva hl.lodi : | [15 empty] | VV | 3 | 1 | True | 0 | ROZPOCET
| VV |  | 12,8*0,4 |  | 5.12 | [13 empty] | VV | 3 | 2 | True | 1 | ROZPOCET
33 | K | 7620200_R | Oprava krovu hlavní lodi - výměna pouze poškozených částí prvků krovu | m3 | 1.516 |  | 0 |  |  |  | základní |  | 0 | 0 | 0 | 0.55 | 0.8338 | 4 | K | 3 |  |  |  | ROZPOCET | 0 | 0 | 0 | 0 | 0 | 1 | 0 | 4 | -1027577503
| VV |  | Výměna poškozených dřevěných čásí prvků krovu | [15 empty] | VV | 3 | 1 | True | 0 | ROZPOCET
| VV |  | dle popisu v technické zprávě a výkresu detailů. | [15 empty] | VV | 3 | 1 | True | 0 | ROZPOCET
| VV |  | Do ceny zahrnuto vyříznutí, výměna, materiál, | [15 empty] | VV | 3 | 1 | True | 0 | ROZPOCET
| VV |  | a spojovací prvky, | [15 empty] | VV | 3 | 1 | True | 0 | ROZPOCET
| VV |  | dále zajištění+podepření konstrukce při výměně. | [15 empty] | VV | 3 | 1 | True | 0 | ROZPOCET
| VV |  | Celkový objem vyměněného řeziva - | [15 empty] | VV | 3 | 1 | True | 0 | ROZPOCET
| VV |  | předpoklad 20 % řeziva z objemu zbývajícího | [15 empty] | VV | 3 | 1 | True | 0 | ROZPOCET
| VV |  | krovu po výměně celých prvků | [15 empty] | VV | 3 | 1 | True | 0 | ROZPOCET
| VV |  | (může být upraveno dle skutečného stavu) | [15 empty] | VV | 3 | 1 | True | 0 | ROZPOCET
| VV |  | celkový objem řeziva hl.lodi : | [15 empty] | VV | 3 | 1 | True | 0 | ROZPOCET
| VV |  | 12,8 |  | 12.8 | [13 empty] | VV | 3 | 2 | True | 0 | ROZPOCET
| VV |  | méně pol.7620100_R | [15 empty] | VV | 3 | 1 | True | 0 | ROZPOCET
| VV |  | -5,12 |  | -5.12 | [13 empty] | VV | 3 | 2 | True | 0 | ROZPOCET
| VV |  | Mezisoučet A |  | 7.68 | [13 empty] | VV | 3 | 3 | True | 0 | ROZPOCET
| VV |  | z toho 20% | [15 empty] | VV | 3 | 1 | True | 0 | ROZPOCET
| VV |  | 7,58*0,2 |  | 1.516 | [13 empty] | VV | 3 | 2 | True | 0 | ROZPOCET
| VV |  | Mezisoučet B |  | 1.516 | [13 empty] | VV | 3 | 3 | True | 1 | ROZPOCET
34 | K | 7620300_R | Oprava krovu nad předsíní a vchodem - výměna celých prvků, které jsou více jak z 50% poškozeny | m3 | 1.48 |  | 0 |  |  |  | základní |  | 0 | 0 | 0 | 0.55 | 0.814 | 4 | K | 3 |  |  |  | ROZPOCET | 0 | 0 | 0 | 0 | 0 | 1 | 0 | 4 | 2009347739
| VV |  | Položka zahrnuje : | [15 empty] | VV | 3 | 1 | True | 0 | ROZPOCET
| VV |  | Výměna poškozených dřevěných prvků krovu | [15 empty] | VV | 3 | 1 | True | 0 | ROZPOCET
| VV |  | dle popisu v technické zprávě a výkresu detailů. | [15 empty] | VV | 3 | 1 | True | 0 | ROZPOCET
| VV |  | Do ceny zahrnuto vyříznutí, výměna, materiál, | [15 empty] | VV | 3 | 1 | True | 0 | ROZPOCET
| VV |  | a spojovací prvky, | [15 empty] | VV | 3 | 1 | True | 0 | ROZPOCET
| VV |  | dále zajištění+podepření konstrukce při výměně. | [15 empty] | VV | 3 | 1 | True | 0 | ROZPOCET
| VV |  | Celkový objem vyměněných dřev.prvků - | [15 empty] | VV | 3 | 1 | True | 0 | ROZPOCET
| VV |  | předpoklad 40 % řeziva | [15 empty] | VV | 3 | 1 | True | 0 | ROZPOCET
| VV |  | (může být upraven dle skutečného stavu) | [15 empty] | VV | 3 | 1 | True | 0 | ROZPOCET
| VV |  | celkový objem řeziva krovu nad předsíní : | [15 empty] | VV | 3 | 1 | True | 0 | ROZPOCET
| VV |  | 3,7*0,4 |  | 1.48 | [13 empty] | VV | 3 | 2 | True | 1 | ROZPOCET
35 | K | 7620400_R | Oprava krovu nad předsíní a vchodem - výměna pouze poškozených částí prvků krovu | m3 | 0.444 |  | 0 |  |  |  | základní |  | 0 | 0 | 0 | 0.55 | 0.2442 | 4 | K | 3 |  |  |  | ROZPOCET | 0 | 0 | 0 | 0 | 0 | 1 | 0 | 4 | 787889448
| VV |  | Položka obsahuje | [15 empty] | VV | 3 | 1 | True | 0 | ROZPOCET
| VV |  | Výměna poškozených dřevěných čásí prvků krovu | [15 empty] | VV | 3 | 1 | True | 0 | ROZPOCET
| VV |  | dle popisu v technické zprávě a výkresu detailů. | [15 empty] | VV | 3 | 1 | True | 0 | ROZPOCET
| VV |  | Do ceny zahrnuto vyříznutí, výměna, materiál, | [15 empty] | VV | 3 | 1 | True | 0 | ROZPOCET
| VV |  | a spojovací prvky, | [15 empty] | VV | 3 | 1 | True | 0 | ROZPOCET
| VV |  | dále zajištění+podepření konstrukce při výměně. | [15 empty] | VV | 3 | 1 | True | 0 | ROZPOCET
| VV |  | Celkový objem vyměněného řeziva - | [15 empty] | VV | 3 | 1 | True | 0 | ROZPOCET
| VV |  | předpoklad 20 % řeziva z objemu zbývajícího | [15 empty] | VV | 3 | 1 | True | 0 | ROZPOCET
| VV |  | krovu po výměně celých prvků | [15 empty] | VV | 3 | 1 | True | 0 | ROZPOCET
| VV |  | (může být upraveno dle skutečného stavu) | [15 empty] | VV | 3 | 1 | True | 0 | ROZPOCET
| VV |  | celkový objem řeziva krovu nad předsíní : | [15 empty] | VV | 3 | 1 | True | 0 | ROZPOCET
| VV |  | 3,7 |  | 3.7 | [13 empty] | VV | 3 | 2 | True | 0 | ROZPOCET
| VV |  | méně pol.7620300_R | [15 empty] | VV | 3 | 1 | True | 0 | ROZPOCET
| VV |  | -1,48 |  | -1.48 | [13 empty] | VV | 3 | 2 | True | 0 | ROZPOCET
| VV |  | Mezisoučet A |  | 2.22 | [13 empty] | VV | 3 | 3 | True | 0 | ROZPOCET
| VV |  | z toho 20% | [15 empty] | VV | 3 | 1 | True | 0 | ROZPOCET
| VV |  | 2,22*0,2 |  | 0.444 | [13 empty] | VV | 3 | 2 | True | 0 | ROZPOCET
| VV |  | Mezisoučet B |  | 0.444 | [13 empty] | VV | 3 | 3 | True | 1 | ROZPOCET
36 | K | 7620600_R | Výměna všech dřevěných prvků, které jsou v přímém styku se zdivem (pozednice a další dle TZ) | m3 | 3.5 |  | 0 |  |  |  | základní |  | 0 | 0 | 0 | 0.55 | 1.925 | 4 | K | 3 |  |  |  | ROZPOCET | 0 | 0 | 0 | 0 | 0 | 1 | 0 | 4 | -840974285
| VV |  | Výměna dřevěných prvků | [15 empty] | VV | 3 | 1 | True | 0 | ROZPOCET
| VV |  | dle popisu v technické zprávě a výkresu detailů. | [15 empty] | VV | 3 | 1 | True | 0 | ROZPOCET
| VV |  | Do ceny zahrnuto vyříznutí, výměna, materiál, | [15 empty] | VV | 3 | 1 | True | 0 | ROZPOCET
| VV |  | a spojovací prvky, | [15 empty] | VV | 3 | 1 | True | 0 | ROZPOCET
| VV |  | dále zajištění+podepření konstrukce při výměně. | [15 empty] | VV | 3 | 1 | True | 0 | ROZPOCET
| VV |  | celkový objem řeziva : | [15 empty] | VV | 3 | 1 | True | 0 | ROZPOCET
| VV |  | 3,5 |  | 3.5 | [13 empty] | VV | 3 | 2 | True | 1 | ROZPOCET
37 | K | 998762102 | Přesun hmot tonážní pro kce tesařské v objektech v do 12 m | t | 3.245 |  | 0 | CS ÚRS 2014 02 |  |  | základní |  | 0 | 0 | 0 | 0 | 0 | 4 | K | 3 |  |  |  | ROZPOCET | 0 | 0 | 0 | 0 | 0 | 1 | 0 | 4 | -804481530
| D | 764 | Konstrukce klempířské |  |  |  | 0 | [5 empty] | 0 |  | 0.2478 |  | 0 | 2 | D | 2 |  |  |  | ROZPOCET | [6 empty] | 0
38 | K | 7642244_R | Oplechování horních ploch a nadezdívek (atik) z Al plechu s povrchovou úpravou mechanicky kotvené rš přes 800mm, odstín cihlově červená - montáž, dodávka, doprava včetně všech doplňků a kotvení | m2 | 17 |  | 0 |  |  |  | základní |  | 0 | 0.00203 | 0.03451 | 0 | 0 | 16 | K | 3 |  |  |  | ROZPOCET | 0 | 0 | 0 | 0 | 0 | 1 | 0 | 16 | 822107931
| VV |  | oplechování štítových stěn | [15 empty] | VV | 3 | 1 | True | 0 | ROZPOCET
| VV |  | 17,0 |  | 17 | [13 empty] | VV | 3 | 2 | True | 1 | ROZPOCET
39 | K | 764226408 | Oplechování parapetů rovných mechanicky kotvené z Al plechu rš 700 mm, odstín cihlově červená - montáž, dodávka, doprava včetně všech doplňků a kotvení | m | 11 |  | 0 | CS ÚRS 2014 02 |  |  | základní |  | 0 | 0.00159 | 0.01749 | 0 | 0 | 16 | K | 3 |  |  |  | ROZPOCET | 0 | 0 | 0 | 0 | 0 | 1 | 0 | 16 | 727679291
40 | K | 7642284_R | Oplechování římsy z Al plechu s povrchovou úpravou rš 650 mm, odstín cihlově červená - montáž, dodávka, doprava včetně všech doplňků a kotvení | m2 | 55 |  | 0 |  |  |  | základní |  | 0 | 0.00356 | 0.1958 | 0 | 0 | 16 | K | 3 |  |  |  | ROZPOCET | 0 | 0 | 0 | 0 | 0 | 1 | 0 | 16 | -241392601
41 | K | 998764102 | Přesun hmot tonážní pro konstrukce klempířské v objektech v do 12 m | t | 0.248 |  | 0 | CS ÚRS 2014 02 |  |  | základní |  | 0 | 0 | 0 | 0 | 0 | 16 | K | 3 |  |  |  | ROZPOCET | 0 | 0 | 0 | 0 | 0 | 1 | 0 | 16 | -111055521
| D | 765 | Konstrukce pokrývačské |  |  |  | 0 | [5 empty] | 0 |  | 16.6601 |  | 0 | 2 | D | 2 |  |  |  | ROZPOCET | [6 empty] | 0
42 | K | 7651140_R | Krytina keramická bobrovka - montáž, dodávka, doprava | m2 | 210 |  | 0 |  |  |  | základní |  | 0 | 0.078 | 16.38 | 0 | 0 | 16 | K | 3 |  |  |  | ROZPOCET | 0 | 0 | 0 | 0 | 0 | 1 | 0 | 16 | 1320155158
| VV |  | krytina střechy lodi | [15 empty] | VV | 3 | 1 | True | 0 | ROZPOCET
| VV |  | 171,0 |  | 171 | [13 empty] | VV | 3 | 2 | True | 0 | ROZPOCET
| VV |  | krytina střech předsíně | [15 empty] | VV | 3 | 1 | True | 0 | ROZPOCET
| VV |  | 39,0 |  | 39 | [13 empty] | VV | 3 | 2 | True | 0 | ROZPOCET
| VV |  | Součet |  | 210 | [13 empty] | VV | 3 | 4 | True | 1 | ROZPOCET
43 | K | 7651142_R | Krytina keramická bobrovka nárožní hrana z hřebenáčů - montáž, dodávka, doprava | m | 20 |  | 0 |  |  |  | základní |  | 0 | 0.00737 | 0.1474 | 0 | 0 | 16 | K | 3 |  |  |  | ROZPOCET | 0 | 0 | 0 | 0 | 0 | 1 | 0 | 16 | -671065875
44 | K | 7651143_R | Krytina keramická bobrovka hřeben z hřebenáčů - montáž, dodávka, doprava | m | 18 |  | 0 |  |  |  | základní |  | 0 | 0.00737 | 0.13266 | 0 | 0 | 16 | K | 3 |  |  |  | ROZPOCET | 0 | 0 | 0 | 0 | 0 | 1 | 0 | 16 | 476227192
45 | K | 998765102 | Přesun hmot tonážní pro krytiny skládané v objektech v do 12 m | t | 16.66 |  | 0 | CS ÚRS 2014 02 |  |  | základní |  | 0 | 0 | 0 | 0 | 0 | 16 | K | 3 |  |  |  | ROZPOCET | 0 | 0 | 0 | 0 | 0 | 1 | 0 | 16 | 1411033378
| D | 783 | Dokončovací práce - nátěry |  |  |  | 0 | [5 empty] | 0 |  | 0.1472 |  | 0 | 2 | D | 2 |  |  |  | ROZPOCET | [6 empty] | 0
46 | K | 783 0010_R | Očištění stávajících tesařských konstrukcí před novým ochranným nátěrem (obroušnení starého nátěru, oprášení) | m2 | 158.8 |  | 0 |  |  |  | základní |  | 0 | 0 | 0 | 0 | 0 | 16 | K | 3 |  |  |  | ROZPOCET | 0 | 0 | 0 | 0 | 0 | 1 | 0 | 16 | 1293641667
| VV |  | celkový objem řeziva krovu nad | [15 empty] | VV | 3 | 1 | True | 0 | ROZPOCET
| VV |  | lodí a předsíní | [15 empty] | VV | 3 | 1 | True | 0 | ROZPOCET
| VV |  | (12,8+3,7)*20,0 |  | 330 | [13 empty] | VV | 3 | 2 | True | 0 | ROZPOCET
| VV |  | méně vyměněné řezivo | [15 empty] | VV | 3 | 1 | True | 0 | ROZPOCET
| VV |  | pol.7620100_R+7620200_R | [15 empty] | VV | 3 | 1 | True | 0 | ROZPOCET
| VV |  | -(5,12+1,516)*20,0 |  | -132.72 | [13 empty] | VV | 3 | 2 | True | 0 | ROZPOCET
| VV |  | pol.7620300_R+7620400_R | [15 empty] | VV | 3 | 1 | True | 0 | ROZPOCET
| VV |  | -(1,48+0,444)*20,0 |  | -38.48 | [13 empty] | VV | 3 | 2 | True | 0 | ROZPOCET
| VV |  | Součet |  | 158.8 | [13 empty] | VV | 3 | 4 | True | 1 | ROZPOCET
47 | K | 783783401 | Nátěry tesařských konstrukcí proti dřevokazným houbám, hmyzu a plísním | m2 | 920 |  | 0 | CS ÚRS 2014 02 |  |  | základní |  | 0 | 0.00016 | 0.1472 | 0 | 0 | 16 | K | 3 |  |  |  | ROZPOCET | 0 | 0 | 0 | 0 | 0 | 1 | 0 | 16 | -1859888590
| VV |  | stávající a nové bednění střechy | [15 empty] | VV | 3 | 1 | True | 0 | ROZPOCET
| VV |  | 210,0*2 |  | 420 | [13 empty] | VV | 3 | 2 | True | 0 | ROZPOCET
| VV |  | Mezisoučet |  | 420 | [13 empty] | VV | 3 | 3 | True | 0 | ROZPOCET
| VV |  | celý původní krov + nové nahrazené části | [15 empty] | VV | 3 | 1 | True | 0 | ROZPOCET
| VV |  | průměrně 20 m2 / 1 m3 řeziva | [15 empty] | VV | 3 | 1 | True | 0 | ROZPOCET
| VV |  | nad lodí | [15 empty] | VV | 3 | 1 | True | 0 | ROZPOCET
| VV |  | 12,8*20,0 |  | 256 | [13 empty] | VV | 3 | 2 | True | 0 | ROZPOCET
| VV |  | nad předsíní | [15 empty] | VV | 3 | 1 | True | 0 | ROZPOCET
| VV |  | 3,7*20,0 |  | 74 | [13 empty] | VV | 3 | 2 | True | 0 | ROZPOCET
| VV |  | vyměněné prvky v přímém styku | [15 empty] | VV | 3 | 1 | True | 0 | ROZPOCET
| VV |  | se zdivem | [15 empty] | VV | 3 | 1 | True | 0 | ROZPOCET
| VV |  | pol.7620600_R | [15 empty] | VV | 3 | 1 | True | 0 | ROZPOCET
| VV |  | 3,5*20,0 |  | 70 | [13 empty] | VV | 3 | 2 | True | 0 | ROZPOCET
| VV |  | Mezisoučet |  | 400 | [13 empty] | VV | 3 | 3 | True | 0 | ROZPOCET
| VV |  | ostatní položkově navykázané dřevěné | [15 empty] | VV | 3 | 1 | True | 0 | ROZPOCET
| VV |  | prvky ke konstrukcím (schodiště, kruchta) | [15 empty] | VV | 3 | 1 | True | 0 | ROZPOCET
| VV |  | 100,0 |  | 100 | [13 empty] | VV | 3 | 2 | True | 0 | ROZPOCET
| VV |  | Součet |  | 920 | [13 empty] | VV | 3 | 4 | True | 1 | ROZPOCET

## D2 - Oprava věžičky
| List obsahuje: |  | 1) Krycí list soupisu | 2) Rekapitulace |  |  | 3) Soupis prací | Zpět na list: | Rekapitulace stavby
{92c44cef-1a90-4419-ae22-74bf634582cc}
2
| KRYCÍ LIST SOUPISU | [8 empty] | v --- níže se nacházejí doplnkové a pomocné údaje k sestavám --- v | [8 empty] | False
Stavba:
Rekonstrukce kaple svaté Notburgy
Objekt:
D2 - Oprava věžičky
| KSO: |  |  |  |  | CC-CZ:
| Místo: |  | Podbořanský Rohozec |  |  | Datum: | 6. 1. 2015
| Zadavatel: |  |  |  |  | IČ:
|  | obec Podbořanský Rohozec |  |  |  | DIČ:
| Uchazeč: |  |  |  |  | IČ:
DIČ:
| Projektant: |  |  |  |  | IČ:
|  | Ing. Zátko T. |  |  |  | DIČ:
Poznámka:
| Cena bez DPH | [5 empty] | 0
|  |  | Základ daně |  |  | Sazba daně | Výše daně
| DPH | základní | 0 |  |  | 21% | 0
|  | snížená | 0 |  |  | 15% | 0
|  | zákl. přenesená | 0 |  |  | 21% | 0
|  | sníž. přenesená | 0 |  |  | 15% | 0
|  | nulová | 0 |  |  | 0% | 0
| Cena s DPH |  |  | v | CZK |  | 0
REKAPITULACE ČLENĚNÍ SOUPISU PRACÍ
Stavba:
Rekonstrukce kaple svaté Notburgy
Objekt:
D2 - Oprava věžičky
Místo: |  |  | Podbořanský Rohozec |  |  | Datum: | 6. 1. 2015
Zadavatel: |  |  | obec Podbořanský Rohozec |  |  | Projektant: | Ing. Zátko T.
Uchazeč:
Kód dílu - Popis | [6 empty] | Cena celkem [CZK]
Náklady soupisu celkem | [6 empty] | 0 | [12 empty] | -1
| S - STŘECHA + KROV | [5 empty] | 0
| HSV - Práce a dodávky HSV | [5 empty] | 0
| 94 - Lešení a stavební výtahy | [5 empty] | 0
| 96 - Bourání konstrukcí | [5 empty] | 0
| 99 - Přesuny hmot a sutí | [5 empty] | 0
| PSV - Práce a dodávky PSV | [5 empty] | 0
| H - Hromosvod | [5 empty] | 0
| 762 - Konstrukce tesařské | [5 empty] | 0
| 764 - Konstrukce klempířské | [5 empty] | 0
| 783 - Dokončovací práce - nátěry | [5 empty] | 0
SOUPIS PRACÍ
Stavba:
Rekonstrukce kaple svaté Notburgy
Objekt:
D2 - Oprava věžičky
Místo: |  |  | Podbořanský Rohozec |  |  | Datum: | 6. 1. 2015
Zadavatel: |  |  | obec Podbořanský Rohozec |  |  | Projektant: | Ing. Zátko T.
Uchazeč:
PČ | Typ | Kód | Popis | MJ | Množství | J.cena [CZK] | Cena celkem [CZK] | Cenová soustava |  | Poznámka | DPH | J. Nh [h] | Nh celkem [h] | J. hmotnost [t] | Hmotnost celkem [t] | J. suť [t] | Suť Celkem [t]
Náklady soupisu celkem | [6 empty] | 0 | [5 empty] | 0 |  | 3.1053 |  | 3.1426 |  | D | -1 | [10 empty] | 0
| D | S | STŘECHA + KROV |  |  |  | 0 | [5 empty] | 0 |  | 3.1053 |  | 3.1426 | 1 | D | 0 |  |  |  | ROZPOCET | [6 empty] | 0
| D | HSV | Práce a dodávky HSV |  |  |  | 0 | [5 empty] | 0 |  | 0 |  | 0.50256 | 1 | D | 1 |  |  |  | ROZPOCET | [6 empty] | 0
| D | 94 | Lešení a stavební výtahy |  |  |  | 0 | [5 empty] | 0 |  | 0 |  | 0 | 1 | D | 2 |  |  |  | ROZPOCET | [6 empty] | 0
1 | K | 9490001_R | Lešení prostorové pro opravu věže s podlahami - montáž, demontáž,pronájem | m3 | 50 |  | 0 |  |  |  | základní |  | 0 | 0 | 0 | 0 | 0 | 4 | K | 3 |  |  |  | ROZPOCET | 0 | 0 | 0 | 0 | 0 | 1 | 0 | 4 | -1044445175
| VV |  | 50,0 |  | 50 | [13 empty] | VV | 3 | 2 | True | 1 | ROZPOCET
| VV |  | Poznámka : | [15 empty] | VV | 3 | 1 | True | 0 | ROZPOCET
| VV |  | možno nahradit pojízdnou plošinou | [15 empty] | VV | 3 | 1 | True | 0 | ROZPOCET
2 | K | 9410200_R | Ochranná fólie pro zakrytí otevřeného krovu při nepřízni počací | m2 | 50 |  | 0 |  |  |  | základní |  | 0 | 0 | 0 | 0 | 0 | 4 | K | 3 |  |  |  | ROZPOCET | 0 | 0 | 0 | 0 | 0 | 1 | 0 | 4 | -1934005187
| D | 96 | Bourání konstrukcí |  |  |  | 0 | [5 empty] | 0 |  | 0 |  | 0.50256 | 1 | D | 2 |  |  |  | ROZPOCET | [6 empty] | 0
3 | K | 762341811 | Demontáž bednění střech z prken | m2 | 24 |  | 0 |  |  |  | základní |  | 0 | 0 | 0 | 0.015 | 0.36 | 4 | K | 3 |  |  |  | ROZPOCET | 0 | 0 | 0 | 0 | 0 | 1 | 0 | 4 | 1538533376
| VV |  | po demontáži krytiny - bednění | [15 empty] | VV | 3 | 1 | True | 0 | ROZPOCET
| VV |  | věž | [15 empty] | VV | 3 | 1 | True | 0 | ROZPOCET
| VV |  | 24,0 |  | 24 | [13 empty] | VV | 3 | 2 | True | 1 | ROZPOCET
4 | K | 7640001_R | Demontáž oplechování věžičky | m2 | 24 |  | 0 |  |  |  | základní |  | 0 | 0 | 0 | 0.00594 | 0.14256 | 4 | K | 3 |  |  |  | ROZPOCET | 0 | 0 | 0 | 0 | 0 | 1 | 0 | 4 | -1901595500
| D | 99 | Přesuny hmot a sutí |  |  |  | 0 | [5 empty] | 0 |  | 0 |  | 0 | 1 | D | 2 |  |  |  | ROZPOCET | [6 empty] | 0
5 | K | 997013112 | Vnitrostaveništní doprava suti a vybouraných hmot pro budovy v do 9 m s použitím mechanizace | t | 3.143 |  | 0 | CS ÚRS 2014 02 |  |  | základní |  | 0 | 0 | 0 | 0 | 0 | 4 | K | 3 |  |  |  | ROZPOCET | 0 | 0 | 0 | 0 | 0 | 1 | 0 | 4 | 1312495814
6 | K | 997013501 | Odvoz suti a vybouraných hmot na skládku nebo meziskládku do 1 km se složením | t | 3.143 |  | 0 | CS ÚRS 2014 02 |  |  | základní |  | 0 | 0 | 0 | 0 | 0 | 4 | K | 3 |  |  |  | ROZPOCET | 0 | 0 | 0 | 0 | 0 | 1 | 0 | 4 | -1343922033
| VV |  | na placenou skládku | [15 empty] | VV | 3 | 1 | True | 0 | ROZPOCET
| VV |  | 3,143 |  | 3.143 | [13 empty] | VV | 3 | 2 | True | 1 | ROZPOCET
7 | K | 997013509 | Příplatek k odvozu suti a vybouraných hmot na skládku ZKD 1 km přes 1 km | t | 12.572 |  | 0 | CS ÚRS 2014 02 |  |  | základní |  | 0 | 0 | 0 | 0 | 0 | 4 | K | 3 |  |  |  | ROZPOCET | 0 | 0 | 0 | 0 | 0 | 1 | 0 | 4 | -1853098422
| VV |  | celkem cca 5 km | [15 empty] | VV | 3 | 1 | True | 0 | ROZPOCET
| VV |  | 3,143*(5-1) |  | 12.572 | [13 empty] | VV | 3 | 2 | True | 1 | ROZPOCET
8 | K | 997013811 | Poplatek za uložení stavebního dřevěného odpadu na skládce (skládkovné) | t | 2.64 |  | 0 | CS ÚRS 2014 02 |  |  | základní |  | 0 | 0 | 0 | 0 | 0 | 4 | K | 3 |  |  |  | ROZPOCET | 0 | 0 | 0 | 0 | 0 | 1 | 0 | 4 | -2121766423
| VV |  | suť odd.762 | [15 empty] | VV | 3 | 1 | True | 0 | ROZPOCET
| VV |  | 2,64 |  | 2.64 | [13 empty] | VV | 3 | 2 | True | 1 | ROZPOCET
9 | K | 997013831 | Poplatek za uložení stavebního směsného odpadu na skládce (skládkovné) | t | 0.503 |  | 0 | CS ÚRS 2014 02 |  |  | základní |  | 0 | 0 | 0 | 0 | 0 | 4 | K | 3 |  |  |  | ROZPOCET | 0 | 0 | 0 | 0 | 0 | 1 | 0 | 4 | 731980410
| D | PSV | Práce a dodávky PSV |  |  |  | 0 | [5 empty] | 0 |  | 3.1053 |  | 2.64 | 2 | D | 1 |  |  |  | ROZPOCET | [6 empty] | 0
| D | H | Hromosvod |  |  |  | 0 | [5 empty] | 0 |  | 0 |  | 0 | 1 | D | 2 |  |  |  | ROZPOCET | [6 empty] | 0
10 | K | H01 | Hromosvod včetně uzemění - věž | kus | 1 |  | 0 |  |  |  | základní |  | 0 | 0 | 0 | 0 | 0 | 4 | K | 3 |  |  |  | ROZPOCET | 0 | 0 | 0 | 0 | 0 | 1 | 0 | 4 | 311706628
| D | 762 | Konstrukce tesařské |  |  |  | 0 | [5 empty] | 0 |  | 3.0184 |  | 2.64 | 2 | D | 2 |  |  |  | ROZPOCET | [6 empty] | 0
11 | K | 7620010_R | Bednění střechy věže (pod oplechování z hrubých prken na sraz - montáž | m2 | 24 |  | 0 |  |  |  | základní |  | 0 | 0 | 0 | 0 | 0 | 16 | K | 3 |  |  |  | ROZPOCET | 0 | 0 | 0 | 0 | 0 | 1 | 0 | 16 | 466542616
| VV |  | nové bednění - 100% | [15 empty] | VV | 3 | 1 | True | 0 | ROZPOCET
| VV |  | 24,0 |  | 24 | [13 empty] | VV | 3 | 2 | True | 1 | ROZPOCET
12 | M | 605151110 | řezivo jehličnaté boční prkno jakost I.-II. 2 - 3 cm - dodávka, doprava | m3 | 0.66 |  | 0 | CS ÚRS 2014 02 |  |  | základní |  | 0 | 0.55 | 0.363 | 0 | 0 | 32 | M | 3 |  |  |  | ROZPOCET | 0 | 0 | 0 | 0 | 0 | 1 | 0 | 16 | -1972884743
| VV |  | ztratné 10% | [15 empty] | VV | 3 | 1 | True | 0 | ROZPOCET
| VV |  | pol.7620010_R | [15 empty] | VV | 3 | 1 | True | 0 | ROZPOCET
| VV |  | 24,0*0,025*1,1 |  | 0.66 | [13 empty] | VV | 3 | 2 | True | 1 | ROZPOCET
13 | K | 762395000 | Spojovací prostředky pro montáž krovu, bednění, laťování, světlíky, klíny | m3 | 0.66 |  | 0 | CS ÚRS 2014 02 |  |  | základní |  | 0 | 0.02337 | 0.015424 | 0 | 0 | 16 | K | 3 |  |  |  | ROZPOCET | 0 | 0 | 0 | 0 | 0 | 1 | 0 | 16 | -1695714279
| VV |  | pol.605151110 | [15 empty] | VV | 3 | 1 | True | 0 | ROZPOCET
| VV |  | 0,66 |  | 0.66 | [13 empty] | VV | 3 | 2 | True | 1 | ROZPOCET
14 | K | 7620500_R | Oprava krovu věže - výměna celého krovu věžě | m3 | 4.8 |  | 0 |  |  |  | základní |  | 0 | 0.55 | 2.64 | 0.55 | 2.64 | 4 | K | 3 |  |  |  | ROZPOCET | 0 | 0 | 0 | 0 | 0 | 1 | 0 | 4 | 378352493
| VV |  | Výměna dřevěného krovu věže | [15 empty] | VV | 3 | 1 | True | 0 | ROZPOCET
| VV |  | dle popisu v technické zprávě a výkresu detailů. | [15 empty] | VV | 3 | 1 | True | 0 | ROZPOCET
| VV |  | Do ceny zahrnuto vyříznutí, výměna, materiál, | [15 empty] | VV | 3 | 1 | True | 0 | ROZPOCET
| VV |  | a spojovací prvky, | [15 empty] | VV | 3 | 1 | True | 0 | ROZPOCET
| VV |  | dále zajištění+podepření konstrukce při výměně. | [15 empty] | VV | 3 | 1 | True | 0 | ROZPOCET
| VV |  | celkový objem řeziva věže : | [15 empty] | VV | 3 | 1 | True | 0 | ROZPOCET
| VV |  | 4,8 |  | 4.8 | [13 empty] | VV | 3 | 2 | True | 1 | ROZPOCET
15 | K | 998762102 | Přesun hmot tonážní pro kce tesařské v objektech v do 12 m | t | 0.378 |  | 0 | CS ÚRS 2014 02 |  |  | základní |  | 0 | 0 | 0 | 0 | 0 | 4 | K | 3 |  |  |  | ROZPOCET | 0 | 0 | 0 | 0 | 0 | 1 | 0 | 4 | -804481530
| D | 764 | Konstrukce klempířské |  |  |  | 0 | [5 empty] | 0 |  | 0.06384 |  | 0 | 2 | D | 2 |  |  |  | ROZPOCET | [6 empty] | 0
16 | K | 7640010_R | Krytina střechy oblé drážkováním ze svitků z Al plechu s povrchovou úpravou rš 500 mm - oplechování věžičky, odstín cihlově červená - montáž, dodávka, doprava, kotvení, těsnění | m2 | 24 |  | 0 |  |  |  | základní |  | 0 | 0.00266 | 0.06384 | 0 | 0 | 16 | K | 3 |  |  |  | ROZPOCET | 0 | 0 | 0 | 0 | 0 | 1 | 0 | 16 | -1262890996
17 | K | 998764102 | Přesun hmot tonážní pro konstrukce klempířské v objektech v do 12 m | t | 0.064 |  | 0 | CS ÚRS 2014 02 |  |  | základní |  | 0 | 0 | 0 | 0 | 0 | 16 | K | 3 |  |  |  | ROZPOCET | 0 | 0 | 0 | 0 | 0 | 1 | 0 | 16 | -111055521
| D | 783 | Dokončovací práce - nátěry |  |  |  | 0 | [5 empty] | 0 |  | 0.02304 |  | 0 | 2 | D | 2 |  |  |  | ROZPOCET | [6 empty] | 0
18 | K | 783783401 | Nátěry tesařských konstrukcí proti dřevokazným houbám, hmyzu a plísním | m2 | 144 |  | 0 | CS ÚRS 2014 02 |  |  | základní |  | 0 | 0.00016 | 0.02304 | 0 | 0 | 16 | K | 3 |  |  |  | ROZPOCET | 0 | 0 | 0 | 0 | 0 | 1 | 0 | 16 | -1859888590
| VV |  | bednění věže | [15 empty] | VV | 3 | 1 | True | 0 | ROZPOCET
| VV |  | 24,0*2 |  | 48 | [13 empty] | VV | 3 | 2 | True | 0 | ROZPOCET
| VV |  | krov věže | [15 empty] | VV | 3 | 1 | True | 0 | ROZPOCET
| VV |  | 4,8*20,0 |  | 96 | [13 empty] | VV | 3 | 2 | True | 0 | ROZPOCET
| VV |  | Součet |  | 144 | [13 empty] | VV | 3 | 4 | True | 1 | ROZPOCET

## E - Vedlejší rozpočtové n...
| List obsahuje: |  | 1) Krycí list soupisu | 2) Rekapitulace |  |  | 3) Soupis prací | Zpět na list: | Rekapitulace stavby
{63a802bc-a2f6-43d0-b810-b9134c7e329b}
2
| KRYCÍ LIST SOUPISU | [8 empty] | v --- níže se nacházejí doplnkové a pomocné údaje k sestavám --- v | [8 empty] | False
Stavba:
Rekonstrukce kaple svaté Notburgy
Objekt:
E - Vedlejší rozpočtové náklady a ostatní vedlejší náklady
| KSO: |  |  |  |  | CC-CZ:
| Místo: |  | Podbořanský Rohozec |  |  | Datum: | 6. 1. 2015
| Zadavatel: |  |  |  |  | IČ:
|  | obec Podbořanský Rohozec |  |  |  | DIČ:
| Uchazeč: |  |  |  |  | IČ:
DIČ:
| Projektant: |  |  |  |  | IČ:
|  | Ing. Zátko T. |  |  |  | DIČ:
Poznámka:
| Cena bez DPH | [5 empty] | 0
|  |  | Základ daně |  |  | Sazba daně | Výše daně
| DPH | základní | 0 |  |  | 21% | 0
|  | snížená | 0 |  |  | 15% | 0
|  | zákl. přenesená | 0 |  |  | 21% | 0
|  | sníž. přenesená | 0 |  |  | 15% | 0
|  | nulová | 0 |  |  | 0% | 0
| Cena s DPH |  |  | v | CZK |  | 0
REKAPITULACE ČLENĚNÍ SOUPISU PRACÍ
Stavba:
Rekonstrukce kaple svaté Notburgy
Objekt:
E - Vedlejší rozpočtové náklady a ostatní vedlejší náklady
Místo: |  |  | Podbořanský Rohozec |  |  | Datum: | 6. 1. 2015
Zadavatel: |  |  | obec Podbořanský Rohozec |  |  | Projektant: | Ing. Zátko T.
Uchazeč:
Kód dílu - Popis | [6 empty] | Cena celkem [CZK]
Náklady soupisu celkem | [6 empty] | 0 | [12 empty] | -1
| VRN - Vedlejší rozpočtové náklady | [5 empty] | 0
| ON - Ostatní vedlejší náklady | [5 empty] | 0
SOUPIS PRACÍ
Stavba:
Rekonstrukce kaple svaté Notburgy
Objekt:
E - Vedlejší rozpočtové náklady a ostatní vedlejší náklady
Místo: |  |  | Podbořanský Rohozec |  |  | Datum: | 6. 1. 2015
Zadavatel: |  |  | obec Podbořanský Rohozec |  |  | Projektant: | Ing. Zátko T.
Uchazeč:
PČ | Typ | Kód | Popis | MJ | Množství | J.cena [CZK] | Cena celkem [CZK] | Cenová soustava |  | Poznámka | DPH | J. Nh [h] | Nh celkem [h] | J. hmotnost [t] | Hmotnost celkem [t] | J. suť [t] | Suť Celkem [t]
Náklady soupisu celkem | [6 empty] | 0 | [5 empty] | 0 |  | 0 |  | 0 |  | D | -1 | [7 empty] | 0
| D | VRN | Vedlejší rozpočtové náklady |  |  |  | 0 | [5 empty] | 0 |  | 0 |  | 0 | 5 | D | 0 | ROZPOCET | [6 empty] | 0
1 | K | VRN 01 | Zařízení staveniště | % |  |  | 0 |  |  |  | základní |  | 0 | 0 | 0 | 0 | 0 | 1024 | K | 1 | ROZPOCET | 0 | 0 | 0 | 0 | 0 | 1 | 0 | 1024 | -912723903
| D | ON | Ostatní vedlejší náklady |  |  |  | 0 | [5 empty] | 0 |  | 0 |  | 0 | 4 | D | 0 | ROZPOCET | [6 empty] | 0
3 | K | 001 | Odborný mykologický průzkum dřevěné konstrukce krovu | Kč | 1 |  | 0 |  |  |  | základní |  | 0 | 0 | 0 | 0 | 0 | 512 | K | 1 | ROZPOCET | 0 | 0 | 0 | 0 | 0 | 1 | 0 | 512 | -1285027507
4 | K | 002 | Koordinační a kompletační činnost dodavatele | Kč | 1 |  | 0 |  |  |  | základní |  | 0 | 0 | 0 | 0 | 0 | 512 | K | 1 | ROZPOCET | 0 | 0 | 0 | 0 | 0 | 1 | 0 | 512 | -2101404638
5 | K | 006 | Zpracování dokumentace skutečného provádění stavby a geodetické zaměření realizované stavby včetně zpracování podkladů pro vklad novostavby do katastru nemovitostí | Kč | 1 |  | 0 |  |  |  | základní |  | 0 | 0 | 0 | 0 | 0 | 512 | K | 1 | ROZPOCET | 0 | 0 | 0 | 0 | 0 | 1 | 0 | 512 | 104283540
6 | K | 007 | Úklid dokončené stavby a jejího okolí | Kč | 1 |  | 0 |  |  |  | základní |  | 0 | 0 | 0 | 0 | 0 | 512 | K | 1 | ROZPOCET | 0 | 0 | 0 | 0 | 0 | 1 | 0 | 512 | -692392907
7 | K | 008 | Dodávka vybavení stavby dle příslušných ČSN se zaměřením na požární ochranu objektu a bezpečnost práce (hasící přístroje, výstražné tabulky, | Kč | 1 |  | 0 |  |  |  | základní |  | 0 | 0 | 0 | 0 | 0 | 512 | K | 1 | ROZPOCET | 0 | 0 | 0 | 0 | 0 | 1 | 0 | 512 | -1373019940
8 | K | 009 | Opatření k zajištění bezpečnosti účastníků realizace akce a veřejnosti (zejména zajištění staveniště, bezpečnostní tabulky) | Kč | 1 |  | 0 |  |  |  | základní |  | 0 | 0 | 0 | 0 | 0 | 512 | K | 1 | ROZPOCET | 0 | 0 | 0 | 0 | 0 | 1 | 0 | 512 | -651616383
9 | K | 010 | Činnost koordinátora bezpečnosti práce (zák.č.309/2006 Sb., o zajištění dalších podmínek bezpečnosti a ochrany zdraví při práci) | Kč | 1 |  | 0 |  |  |  | základní |  | 0 | 0 | 0 | 0 | 0 | 512 | K | 1 | ROZPOCET | 0 | 0 | 0 | 0 | 0 | 1 | 0 | 512 | 779314652
10 | K | 011 | Informační tabule s údaji o stavbě | Kč | 1 |  | 0 |  |  |  | základní |  | 0 | 0 | 0 | 0 | 0 | 512 | K | 1 | ROZPOCET | 0 | 0 | 0 | 0 | 0 | 1 | 0 | 512 | -1978546597

## Pokyny pro vyplnění
Struktura údajů, formát souboru a metodika pro zpracování
Struktura
Soubor je složen ze záložky Rekapitulace stavby a záložek s názvem soupisu prací pro jednotlivé objekty ve formátu XLSX. Každá ze záložek přitom obsahuje
ještě samostatné sestavy vymezené orámovaním a nadpisem sestavy.
Rekapitulace stavby obsahuje sestavu Rekapitulace stavby a Rekapitulace objektů stavby a soupisů prací.
V sestavě Rekapitulace stavby jsou uvedeny informace identifikující předmět veřejné zakázky na stavební práce, KSO, CC-CZ, CZ-CPV, CZ-CPA a rekapitulaci
celkové nabídkové ceny uchazeče.
V sestavě Rekapitulace objektů stavby a soupisů prací je uvedena rekapitulace stavebních objektů, inženýrských objektů, provozních souborů,
vedlejších a ostatních nákladů a ostatních nákladů s rekapitulací nabídkové ceny za jednotlivé soupisy prací. Na základě údaje Typ je možné
identifikovat, zda se jedná o objekt nebo soupis prací pro daný objekt:
|  | STA | Stavební objekt pozemní
|  | ING | Stavební objekt inženýrský
|  | PRO | Provozní soubor
|  | VON | Vedlejší a ostatní náklady
|  | OST | Ostatní
|  | Soupis | Soupis prací pro daný typ objektu
Soupis prací pro jednotlivé objekty obsahuje sestavy Krycí list soupisu, Rekapitulace členění soupisu prací, Soupis prací. Za soupis prací může být považován
i objekt stavby v případě, že neobsahuje podřízenou zakázku.
Krycí list soupisu obsahuje rekapitulaci informací o předmětu veřejné zakázky ze sestavy Rekapitulace stavby, informaci o zařazení objektu do KSO,
CC-CZ, CZ-CPV, CZ-CPA a rekapitulaci celkové nabídkové ceny uchazeče za aktuální soupis prací.
Rekapitulace členění soupisu prací obsahuje rekapitulaci soupisu prací ve všech úrovních členění soupisu tak, jak byla tato členění použita (např.
stavební díly, funkční díly, případně jiné členění) s rekapitulací nabídkové ceny.
Soupis prací obsahuje položky veškerých stavebních nebo montážních prací, dodávek materiálů a služeb nezbytných pro zhotovení stavebního objektu,
inženýrského objektu, provozního souboru, vedlejších a ostatních nákladů.
Pro položky soupisu prací se zobrazují následující informace:
|  | PČ |  | Pořadové číslo položky v aktuálním soupisu
|  | TYP |  | Typ položky: K - konstrukce, M - materiál, PP - plný popis, PSC - poznámka k souboru cen, P - poznámka k položce, VV - výkaz výměr
|  | Kód |  | Kód položky
|  | Popis |  | Zkrácený popis položky
|  | MJ |  | Měrná jednotka položky
|  | Množství |  | Množství v měrné jednotce
|  | J.cena |  | Jednotková cena položky. Zadaní může obsahovat namísto J.ceny sloupce J.materiál a J.montáž, jejichž součet definuje
J.cenu položky.
|  | Cena celkem |  | Celková cena položky daná jako součin množství a j.ceny
|  | Cenová soustava |  | Příslušnost položky do cenové soustavy
Ke každé položce soupisu prací se na samostatných řádcích může zobrazovat:
Plný popis položky
Poznámka k souboru cen a poznámka zadavatele
Výkaz výměr
Pokud je k řádku výkazu výměr evidovaný údaj ve sloupci Kód, jedná se o definovaný odkaz, na který se může odvolávat výkaz výměr z jiné položky.
Metodika pro zpracování
Jednotlivé sestavy jsou v souboru provázány. Editovatelné pole jsou zvýrazněny žlutým podbarvením, ostatní pole neslouží k editaci a nesmí být jakkoliv
modifikovány.
Uchazeč je pro podání nabídky povinen vyplnit žlutě podbarvená pole:
Pole Uchazeč v sestavě Rekapitulace stavby - zde uchazeč vyplní svůj název (název subjektu)
Pole IČ a DIČ v sestavě Rekapitulace stavby - zde uchazeč vyplní svoje IČ a DIČ
Datum v sestavě Rekapitulace stavby - zde uchazeč vyplní datum vytvoření nabídky
J.cena = jednotková cena v sestavě Soupis prací o maximálním počtu desetinných míst uvedených v poli
- pokud sestavy soupisů prací obsahují pole J.cena, musí být všechna tato pole vyplněna nenulovými kladnými číslicemi
Poznámka - nepovinný údaj pro položku soupisu
V případě, že sestavy soupisů prací neobsahují pole J.cena, potom ve všech soupisech prací obsahují pole:
- J.materiál - jednotková cena materiálu
- J.montáž - jednotková cena montáže
Uchazeč je v tomto případě povinen vyplnit všechna pole J.materiál a pole J.montáž nenulovými kladnými číslicemi. V případech, kdy položka
neobsahuje žádný materiál je přípustné, aby pole J.materiál bylo vyplněno nulou. V případech, kdy položka neobsahuje žádnou montáž je přípustné,
aby pole J.montáž bylo vyplněno nulou. Není však přípustné, aby obě pole - J.materiál, J.Montáž byly u jedné položky vyplněny nulou.
Rekapitulace stavby
Název |  |  | Povinný |  | Popis | Typ | Max. počet
atributu |  |  | (A/N) |  |  |  | znaků
Kód |  |  | A |  | Kód stavby | String | 20
Stavba |  |  | A |  | Název stavby | String | 120
Místo |  |  | N |  | Místo stavby | String | 50
Datum |  |  | A |  | Datum vykonaného exportu | Date
KSO |  |  | N |  | Klasifikace stavebního objektu | String | 15
CC-CZ |  |  | N |  | Klasifikace stavbeních děl | String | 15
CZ-CPV |  |  | N |  | Společný slovník pro veřejné zakázky | String | 20
CZ-CPA |  |  | N |  | Klasifikace produkce podle činností | String | 20
Zadavatel |  |  | N |  | Zadavatel zadaní | String | 50
IČ |  |  | N |  | IČ zadavatele zadaní | String | 20
DIČ |  |  | N |  | DIČ zadavatele zadaní | String | 20
Uchazeč |  |  | N |  | Uchazeč veřejné zakázky | String | 50
Projektant |  |  | N |  | Projektant | String | 50
Poznámka |  |  | N |  | Poznámka k zadání | String | 255
Sazba DPH |  |  | A |  | Rekapitulace sazeb DPH u položek soupisů | eGSazbaDph
Základna DPH |  |  | A |  | Základna DPH určena součtem celkové ceny z položek soupisů | Double
Hodnota DPH |  |  | A |  | Hodnota DPH | Double
Cena bez DPH |  |  | A |  | Celková cena bez DPH za celou stavbu. Sčítává se ze všech listů. | Double
Cena s DPH |  |  | A |  | Celková cena s DPH za celou stavbu | Double
Rekapitulace objektů stavby a soupisů prací
Název |  |  | Povinný |  | Popis | Typ | Max. počet
atributu |  |  | (A/N) |  |  |  | znaků
Kód |  |  | A |  | Přebírá se z Rekapitulace stavby | String | 20
Stavba |  |  | A |  | Přebírá se z Rekapitulace stavby | String | 120
Místo |  |  | N |  | Přebírá se z Rekapitulace stavby | String | 50
Datum |  |  | A |  | Přebírá se z Rekapitulace stavby | Date
Zadavatel |  |  | N |  | Přebírá se z Rekapitulace stavby | String | 50
Projektant |  |  | N |  | Přebírá se z Rekapitulace stavby | String | 50
Uchazeč |  |  | N |  | Přebírá se z Rekapitulace stavby | String | 50
Kód |  |  | A |  | Kód objektu | String | 20
Objektu, Soupis prací |  |  | A |  | Název objektu | String | 120
Cena bez DPH |  |  | A |  | Cena bez DPH za daný objekt | Double
Cena s DPH |  |  | A |  | Cena spolu s DPH za daný objekt | Double
Typ |  |  | A |  | Typ zakázky | eGTypZakazky
Krycí list soupisu
Název |  |  | Povinný |  | Popis | Typ | Max. počet
atributu |  |  | (A/N) |  |  |  | znaků
Stavba |  |  | A |  | Přebírá se z Rekapitulace stavby | String | 120
Objekt |  |  | A |  | Kód a název objektu | String | 20 + 120
Soupis |  |  | A |  | Kód a název soupisu | String | 20 + 120
KSO |  |  | N |  | Klasifikace stavebního objektu | String | 15
CC-CZ |  |  | N |  | Klasifikace stavbeních děl | String | 15
CZ-CPV |  |  | N |  | Společný slovník pro veřejné zakázky | String | 20
CZ-CPA |  |  | N |  | Klasifikace produkce podle činností | String | 20
Místo |  |  | N |  | Přebírá se z Rekapitulace stavby | String | 50
Zadavatel |  |  | N |  | Přebírá se z Rekapitulace stavby | String | 50
Uchazeč |  |  | N |  | Přebírá se z Rekapitulace stavby | String | 50
Projektant |  |  | N |  | Přebírá se z Rekapitulace stavby | String | 50
Poznámka |  |  | N |  | Poznámka k soupisu prací | String | 255
Sazba DPH |  |  | A |  | Rekapitulace sazeb DPH na položkách aktuálního soupisu | eGSazbaDph
Základna DPH |  |  | A |  | Základna DPH určena součtem celkové ceny z položek aktuálního soupisu | Double
Hodnota DPH |  |  | A |  | Hodnota DPH | Double
Cena bez DPH |  |  | A |  | Cena bez DPH za daný soupis | Double
Cena s DPH |  |  | A |  | Cena s DPH za daný soupis | Double
Rekapitulace členění soupisu prací
Název |  |  | Povinný |  | Popis | Typ | Max. počet
atributu |  |  | (A/N) |  |  |  | znaků
Stavba |  |  | A |  | Přebírá se z Rekapitulace stavby | String | 120
Objekt |  |  | A |  | Kód a název objektu, přebírá se z Krycího listu soupisu | String | 20 + 120
Soupis |  |  | A |  | Kód a název objektu, přebírá se z Krycího listu soupisu | String | 20 + 120
Místo |  |  | N |  | Přebírá se z Rekapitulace stavby | String | 50
Datum |  |  | A |  | Přebírá se z Rekapitulace stavby | Date
Zadavatel |  |  | N |  | Přebírá se z Rekapitulace stavby | String | 50
Projektant |  |  | N |  | Přebírá se z Rekapitulace stavby | String | 50
Uchazeč |  |  | N |  | Přebírá se z Rekapitulace stavby | String | 50
Kód dílu - Popis |  |  | A |  | Kód a název dílu ze soupisu | String | 20 + 100
Cena celkem |  |  | A |  | Cena celkem za díl ze soupisu | Double
Soupis prací
Název |  |  | Povinný |  | Popis | Typ | Max. počet
atributu |  |  | (A/N) |  |  |  | znaků
Stavba |  |  | A |  | Přebírá se z Rekapitulace stavby | String | 120
Objekt |  |  | A |  | Kód a název objektu | String | 20 + 120
Soupis |  |  | A |  | Přebírá se z Krycího listu soupisu | String | 20 + 120
Místo |  |  | N |  | Přebírá se z Krycího listu soupisu | String | 50
Datum |  |  | A |  | Přebírá se z Krycího listu soupisu | Date
Zadavatel |  |  | N |  | Přebírá se z Krycího listu soupisu | String | 50
Projektant |  |  | N |  | Přebírá se z Krycího listu soupisu | String | 50
Uchazeč |  |  | N |  | Přebírá se z Krycího listu soupisu | String | 50
PČ |  |  | A |  | Pořadové číslo položky soupisu | Long
Typ |  |  | A |  | Typ položky soupisu | eGTypPolozky | 1
Kód |  |  | A |  | Kód položky ze soupisu | String | 20
Popis |  |  | A |  | Popis položky ze soupisu | String | 255
MJ |  |  | A |  | Měrná jednotka položky | String | 10
Množství |  |  | A |  | Množství položky soupisu | Double
J.Cena |  |  | A |  | Jednotková cena položky | Double
Cena celkem |  |  | A |  | Cena celkem vyčíslena jako J.Cena * Množství | Double
Cenová soustava |  |  | N |  | Zařazení položky do cenové soustavy | String | 50
p |  |  | N |  | Poznámka položky ze soupisu | Memo
psc |  |  | N |  | Poznámka k souboru cen ze soupisu | Memo
pp |  |  | N |  | Plný popis položky ze soupisu | Memo
vv |  |  | N |  | Výkaz výměr (figura, výraz, výměra) ze soupisu | Text,Text,Double | 20, 150
DPH |  |  | A |  | Sazba DPH pro položku | eGSazbaDPH
Hmotnost |  |  | A |  | Hmotnost položky ze soupisu | Double
Suť |  |  | A |  | Suť položky ze soupisu | Double
Nh |  |  | N |  | Normohodiny položky ze soupisu | Double
Datová věta
Typ věty |  |  | Hodnota |  | Význam
eGSazbaDPH |  |  | základní |  | Základní sazba DPH
|  |  | snížená |  | Snížená sazba DPH
|  |  | nulová |  | Nulová sazba DPH
|  |  | zákl. přenesená |  | Základní sazba DPH přenesená
|  |  | sníž. přenesená |  | Snížená sazba DPH přenesená
eGTypZakazky |  |  | STA |  | Stavební objekt
|  |  | PRO |  | Provozní soubor
|  |  | ING |  | Inženýrský objekt
|  |  | VON |  | Vedlejší a ostatní náklady
|  |  | OST |  | Ostatní náklady
eGTypPolozky |  |  | 1 |  | Položka typu HSV
|  |  | 2 |  | Položka typu PSV
|  |  | 3 |  | Položka typu M
|  |  | 4 |  | Položka typu OST