## C - Úprava povrchů vnějších
| List obsahuje: |  | 1) Krycí list rozpočtu |  | 2) Rekapitulace rozpočtu |  |  | 3) Rozpočet |  |  | Zpět na list: | Rekapitulace stavby
optimalizováno pro tisk sestav ve formátu A4 - na výšku | [11 empty] | >> skryté sloupce << | [9 empty] | {7A8D77BD-EDF4-4A00-8D73-E68A72550DFF}
2
KRYCÍ LIST ROZPOČTU - Předpokládané způsobilé výdaje | [12 empty] | v --- níže se nacházejí doplnkové a pomocné údaje k sestavám --- v | [8 empty] | False
| Stavba: |  | Rekonstrukce kaple svaté Notburgy
| Objekt: |  | C - Úprava povrchů vnějších
| JKSO: | [7 empty] | CC-CZ:
| Místo: |  | Podbořanský Rohozec | [5 empty] | Datum: |  | 2018-01-06
| Objednavatel: | [7 empty] | IČ:
|  | obec Podbořanský Rohozec | [6 empty] | DIČ:
| Zhotovitel: | [7 empty] | IČ:
DIČ:
| Projektant: | [7 empty] | IČ:
|  | Ing. Zátko T. | [6 empty] | DIČ:
| Zpracovatel: | [7 empty] | IČ:
|  | Ing. Tomanová V. | [6 empty] | DIČ:
| Náklady z rozpočtu | [7 empty] | 0
| Ostatní náklady | [7 empty] | 0
| Cena bez DPH | [7 empty] | 0
| DPH | základní | 21% | ze | 0 |  |  |  | 0
|  | snížená | 15% | ze | 0 |  |  |  | 0
|  | zákl. přenesená | 21% | ze | 0 |  |  |  | 0
|  | sníž. přenesená | 15% | ze | 0 |  |  |  | 0
|  | nulová | 0% | ze | 0 |  |  |  | 0
| Cena s DPH |  |  | v | CZK |  |  | 0
| Projektant |  |  |  |  | Zpracovatel
| Datum a podpis: |  |  | Razítko |  | Datum a podpis: |  |  |  | Razítko
| Objednavatel |  |  |  |  | Zhotovitel
| Datum a podpis: |  |  | Razítko |  | Datum a podpis: |  |  |  | Razítko
REKAPITULACE ROZPOČTU
Stavba: |  |  | Rekonstrukce kaple svaté Notburgy
Objekt: |  |  | C - Úprava povrchů vnějších
Místo: |  |  | Podbořanský Rohozec |  |  |  | Datum: |  | 2018-01-06
Objednavatel: |  |  | obec Podbořanský Rohozec |  |  |  | Projektant: |  | Ing. Zátko T.
Zhotovitel: | [6 empty] | Zpracovatel: |  | Ing. Tomanová V.
Kód - Popis | [9 empty] | Cena celkem [CZK]
1) Náklady z rozpočtu | [9 empty] | 0 | [12 empty] | -1
| P-Vně - ÚPRAVA POVRCHŮ VNĚJŠÍCH | [8 empty] | 0
| HSV - Práce a dodávky HSV | [8 empty] | 0
| 1 - Zemní práce | [8 empty] | 0
| 31 - Zdi podpěrné a volné | [8 empty] | 0
| 59 - Kryty pozemních komunikací, letišť a ploch dlážděných (předlažby) | [8 empty] | 0
| 62 - Úprava povrchů vnější | [8 empty] | 0
| 94 - Lešení a stavební výtahy | [8 empty] | 0
| 96 - Bourání konstrukcí | [8 empty] | 0
| 99 - Přesuny hmot a sutí | [8 empty] | 0
[10 empty] | 0 |  |  |  | DPH
Celkové náklady za stavbu 1) | [7 empty] | 0
ROZPOČET
Stavba: |  |  | Rekonstrukce kaple svaté Notburgy
Objekt: |  |  | C - Úprava povrchů vnějších
Místo: |  |  | Podbořanský Rohozec |  |  |  | Datum: |  | 2018-01-06
Objednavatel: |  |  | obec Podbořanský Rohozec |  |  |  | Projektant: |  | Ing. Zátko T.
Zhotovitel: | [6 empty] | Zpracovatel: |  | Ing. Tomanová V.
PČ | Typ | Kód | Popis |  |  | MJ | Množství | J.cena [CZK] |  | Cena celkem [CZK] |  |  | Poznámka | DPH | J. Nh [h] | Nh celkom [h] | J. hmotnost [t] | Hmotnost celkem [t] | J. suť [t] | Suť Celkem [t]
Náklady z rozpočtu | [9 empty] | 0 | [5 empty] | 696.4485 |  | 49.5334 |  | 11.533 |  | D | -1 | [10 empty] | 0
| P-Vně - ÚPRAVA POVRCHŮ VNĚJŠÍCH | [8 empty] | 0 | [5 empty] | 696.4485 |  | 49.5334 |  | 11.533 | 1 | D | 0 |  |  |  | ROZPOCET | [6 empty] | 0
| HSV - Práce a dodávky HSV | [8 empty] | 0 | [5 empty] | 696.4485 |  | 49.5334 |  | 11.533 | 1 | D | 1 |  |  |  | ROZPOCET | [6 empty] | 0
| 1 - Zemní práce | [8 empty] | 0 | [5 empty] | 35.3868 |  | 0 |  | 0 | 1 | D | 2 |  |  |  | ROZPOCET | [6 empty] | 0
1 | K | 132201101 | Hloubení rýh š do 600 mm v hornině tř. 3 objemu do 100 m3 |  |  | m3 | 14.8 |  |  | 0 |  |  |  | základní | 2.32 | 34.336 | 0 | 0 | 0 | 0 | 4 | K | 3 |  |  |  | ROZPOCET | 0 | 0 | 0 | 0 | 0 | 1 | 0 | 4
|  |  | pro okapový chodník z kamenné dlažby | [18 empty] | VV | 3 | 1 | -1 | 0 | ROZPOCET
|  |  | plocha 37 m2 hl.400 mm | [18 empty] | VV | 3 | 1 | -1 | 0 | ROZPOCET
|  |  | 0,4*37,0 |  |  |  | 14.8 | [14 empty] | VV | 3 | 2 | -1 | 1 | ROZPOCET
2 | K | 162601102 | Vodorovné přemístění do 5000 m výkopku/sypaniny z horniny tř. 1 až 4 |  |  | m3 | 14.8 |  |  | 0 |  |  |  | základní | 0.062 | 0.9176 | 0 | 0 | 0 | 0 | 4 | K | 3 |  |  |  | ROZPOCET | 0 | 0 | 0 | 0 | 0 | 1 | 0 | 4
|  |  | vykopaná zemina na skládku | [18 empty] | VV | 3 | 1 | -1 | 0 | ROZPOCET
|  |  | pol.132201101 | [18 empty] | VV | 3 | 1 | -1 | 0 | ROZPOCET
|  |  | 14,8 |  |  |  | 14.8 | [14 empty] | VV | 3 | 2 | -1 | 1 | ROZPOCET
3 | K | 171201201 | Uložení sypaniny na skládky |  |  | m3 | 14.8 |  |  | 0 |  |  |  | základní | 0.009 | 0.1332 | 0 | 0 | 0 | 0 | 4 | K | 3 |  |  |  | ROZPOCET | 0 | 0 | 0 | 0 | 0 | 1 | 0 | 4
4 | K | 171201211 | Poplatek za uložení odpadu ze sypaniny na skládce (skládkovné) |  |  | t | 22.2 |  |  | 0 |  |  |  | základní | 0 | 0 | 0 | 0 | 0 | 0 | 4 | K | 3 |  |  |  | ROZPOCET | 0 | 0 | 0 | 0 | 0 | 1 | 0 | 4
|  |  | 14,8*1,5 |  |  |  | 22.2 | [14 empty] | VV | 3 | 2 | -1 | 1 | ROZPOCET
| 31 - Zdi podpěrné a volné | [8 empty] | 0 | [5 empty] | 4.794 |  | 1.8775 |  | 0 | 1 | D | 2 |  |  |  | ROZPOCET | [6 empty] | 0
5 | K | 3102382_R | Dozdívky poškozeného zdiva na vnější fasádě cihlami pálenými na MV |  |  | m3 | 1 |  |  | 0 |  |  |  | základní | 4.794 | 4.794 | 1.8775 | 1.8775 | 0 | 0 | 4 | K | 3 |  |  |  | ROZPOCET | 0 | 0 | 0 | 0 | 0 | 1 | 0 | 4
|  |  | dle pol.962023390 | [18 empty] | VV | 3 | 1 | -1 | 0 | ROZPOCET
|  |  | 1,0 |  |  |  | 1 | [14 empty] | VV | 3 | 2 | -1 | 1 | ROZPOCET
| 59 - Kryty pozemních komunikací, letišť a ploch dlážděných (předlažby) | [8 empty] | 0 | [5 empty] | 60.0174 |  | 32.6663 |  | 0 | 1 | D | 2 |  |  |  | ROZPOCET | [6 empty] | 0
6 | K | 564261111 | Podklad nebo podsyp ze štěrkopísku ŠP tl 200 mm |  |  | m2 | 37 |  |  | 0 |  |  |  | základní | 0.019 | 0.703 | 0 | 0 | 0 | 0 | 4 | K | 3 |  |  |  | ROZPOCET | 0 | 0 | 0 | 0 | 0 | 1 | 0 | 4
|  |  | odvodňovací kamenný rigol (koryto) | [18 empty] | VV | 3 | 1 | -1 | 0 | ROZPOCET
|  |  | dle pol.597161111 | [18 empty] | VV | 3 | 1 | -1 | 0 | ROZPOCET
|  |  | 37,0 |  |  |  | 37 | [14 empty] | VV | 3 | 2 | -1 | 1 | ROZPOCET
7 | K | 597161111_R | Rigol dlážděný do lože z betonu C30/37 tl. 100 mm, s vyplněním a zatřením spár cementovou maltou z lomového kamene tl. do 250 mm |  |  | m2 | 37 |  |  | 0 |  |  |  | základní | 1.508 | 55.796 | 0.8763 | 32.4231 | 0 | 0 | 4 | K | 3 |  |  |  | ROZPOCET | 0 | 0 | 0 | 0 | 0 | 1 | 0 | 4
|  |  | kamenné koryto pro odvedení vody | [18 empty] | VV | 3 | 1 | -1 | 0 | ROZPOCET
|  |  | od kostela (ve spádu 1% od objektu) | [18 empty] | VV | 3 | 1 | -1 | 0 | ROZPOCET
|  |  | tl.lomového kamene = 100 mm | [18 empty] | VV | 3 | 1 | -1 | 0 | ROZPOCET
|  |  | 37,0 |  |  |  | 37 | [14 empty] | VV | 3 | 2 | -1 | 1 | ROZPOCET
8 | K | 631362021 | Výztuž mazanin svařovanými sítěmi |  |  | t | 0.231 |  |  | 0 |  |  |  | základní | 15.231 | 3.5184 | 1.0531 | 0.24326 | 0 | 0 | 4 | K | 3 |  |  |  | ROZPOCET | 0 | 0 | 0 | 0 | 0 | 1 | 0 | 4
|  |  | výztužná síť podkladní ho betonu | [18 empty] | VV | 3 | 1 | -1 | 0 | ROZPOCET
|  |  | dlážděného rigolu | [18 empty] | VV | 3 | 1 | -1 | 0 | ROZPOCET
|  |  | výztužná síť 5 kg /m2 | [18 empty] | VV | 3 | 1 | -1 | 0 | ROZPOCET
|  |  | 37,0*5,0*1,25*0,001 |  |  |  | 0.231 | [14 empty] | VV | 3 | 2 | -1 | 1 | ROZPOCET
| 62 - Úprava povrchů vnější | [8 empty] | 0 | [5 empty] | 399.209 |  | 14.9896 |  | 0 | 1 | D | 2 |  |  |  | ROZPOCET | [6 empty] | 0
9 | K | 6220001_R | Nátěr vápenný vnější omítky stěn dvojnásobný |  |  | m2 | 293 |  |  | 0 |  |  |  | základní | 0.085 | 24.905 | 0.00468 | 1.3712 | 0 | 0 | 4 | K | 3 |  |  |  | ROZPOCET | 0 | 0 | 0 | 0 | 0 | 1 | 0 | 4
|  |  | celá plocha fasády kostela | [18 empty] | VV | 3 | 1 | -1 | 0 | ROZPOCET
|  |  | dle pol.9851313_R mezisoučet A+B | [18 empty] | VV | 3 | 1 | -1 | 0 | ROZPOCET
|  |  | 244,0+49,0 |  |  |  | 293 | [14 empty] | VV | 3 | 2 | -1 | 1 | ROZPOCET
10 | K | 622321131 | Potažení vnějších stěn štukem tloušťky do 3 mm |  |  | m2 | 136 |  |  | 0 |  |  |  | základní | 0.252 | 34.272 | 0.00273 | 0.37128 | 0 | 0 | 4 | K | 3 |  |  |  | ROZPOCET | 0 | 0 | 0 | 0 | 0 | 1 | 0 | 4
|  |  | celá plocha fasády kostela | [18 empty] | VV | 3 | 1 | -1 | 0 | ROZPOCET
|  |  | dle pol.9851313_R mezisoučet A+B | [18 empty] | VV | 3 | 1 | -1 | 0 | ROZPOCET
|  |  | 244,0+49,0 |  |  |  | 293 | [14 empty] | VV | 3 | 2 | -1 | 0 | ROZPOCET
|  |  | méně | [18 empty] | VV | 3 | 1 | -1 | 0 | ROZPOCET
|  |  | oprava omíkty otlučených ploch | [18 empty] | VV | 3 | 1 | -1 | 0 | ROZPOCET
|  |  | fasády zahrnuje též potažení štukem | [18 empty] | VV | 3 | 1 | -1 | 0 | ROZPOCET
|  |  | dle pol.978015391 | [18 empty] | VV | 3 | 1 | -1 | 0 | ROZPOCET
|  |  | -157,0 |  |  |  | -157 | [14 empty] | VV | 3 | 2 | -1 | 0 | ROZPOCET
|  |  | Součet |  |  |  | 136 | [14 empty] | VV | 3 | 4 | -1 | 1 | ROZPOCET
11 | K | 622321141_R | Omítka vápenná vnějších ploch nanášená ručně dvouvrstvá, tloušťky jádrové omítky do 15 mm a tloušťky štuku do 3 mm štuková stěn |  |  | m2 | 157 |  |  | 0 |  |  |  | základní | 0.46 | 72.22 | 0.02636 | 4.1385 | 0 | 0 | 4 | K | 3 |  |  |  | ROZPOCET | 0 | 0 | 0 | 0 | 0 | 1 | 0 | 4
|  |  | otlučená omítka | [18 empty] | VV | 3 | 1 | -1 | 0 | ROZPOCET
|  |  | dle pol.978015391 | [18 empty] | VV | 3 | 1 | -1 | 0 | ROZPOCET
|  |  | 157,0 |  |  |  | 157 | [14 empty] | VV | 3 | 2 | -1 | 1 | ROZPOCET
12 | K | 622321191_R | Příplatek k vápenné omítce vnějších stěn za každých dalších 5 mm tloušťky ručně - tl. jádrové vrstvy 50 mm |  |  | m2 | 1099 |  |  | 0 |  |  |  | základní | 0.09 | 98.91 | 0.0079 | 8.6821 | 0 | 0 | 4 | K | 3 |  |  |  | ROZPOCET | 0 | 0 | 0 | 0 | 0 | 1 | 0 | 4
|  |  | (50-15)/5=7 | [18 empty] | VV | 3 | 1 | -1 | 0 | ROZPOCET
|  |  | 157,0*7 |  |  |  | 1099 | [14 empty] | VV | 3 | 2 | -1 | 1 | ROZPOCET
13 | K | 622631001_R | Spárování vápenou maltou vnějších ploch stěn z cihel |  |  | m2 | 157 |  |  | 0 |  |  |  | základní | 0.222 | 34.854 | 0.0027 | 0.4239 | 0 | 0 | 4 | K | 3 |  |  |  | ROZPOCET | 0 | 0 | 0 | 0 | 0 | 1 | 0 | 4
|  |  | v místě otlučené omítky s vyčištěnými | [18 empty] | VV | 3 | 1 | -1 | 0 | ROZPOCET
|  |  | spárami do hl. 20 mm | [18 empty] | VV | 3 | 1 | -1 | 0 | ROZPOCET
|  |  | pol.978015391 | [18 empty] | VV | 3 | 1 | -1 | 0 | ROZPOCET
|  |  | 157,0 |  |  |  | 157 | [14 empty] | VV | 3 | 2 | -1 | 1 | ROZPOCET
14 | K | 6299001_R | Ochrana soch umístěných na východním průčelí fasády (jejich zakrytí, případně přemístění a znovuumístění na fasádu) |  |  | kus | 3 |  |  | 0 |  |  |  | základní | 0 | 0 | 0 | 0 | 0 | 0 | 4 | K | 3 |  |  |  | ROZPOCET | 0 | 0 | 0 | 0 | 0 | 1 | 0 | 4
15 | K | 629991011 | Zakrytí výplní otvorů a svislých ploch fólií přilepenou lepící páskou |  |  | m2 | 21 |  |  | 0 |  |  |  | základní | 0.06 | 1.26 | 0.00012 | 0.00252 | 0 | 0 | 4 | K | 3 |  |  |  | ROZPOCET | 0 | 0 | 0 | 0 | 0 | 1 | 0 | 4
|  |  | okna, dveře | [18 empty] | VV | 3 | 1 | -1 | 0 | ROZPOCET
|  |  | 21,0 |  |  |  | 21 | [14 empty] | VV | 3 | 2 | -1 | 1 | ROZPOCET
16 | K | 9851313_R | Ruční očištění ploch stěn mechanicky kartáčováním, ometením |  |  | m2 | 136 |  |  | 0 |  |  |  | základní | 0.51 | 69.36 | 0 | 0 | 0 | 0 | 4 | K | 3 |  |  |  | ROZPOCET | 0 | 0 | 0 | 0 | 0 | 1 | 0 | 4
|  |  | celková plocha vnější fasády | [18 empty] | VV | 3 | 1 | -1 | 0 | ROZPOCET
|  |  | předsíň | [18 empty] | VV | 3 | 1 | -1 | 0 | ROZPOCET
|  |  | 26,0 |  |  |  | 26 | [14 empty] | VV | 3 | 2 | -1 | 0 | ROZPOCET
|  |  | hlavní loď | [18 empty] | VV | 3 | 1 | -1 | 0 | ROZPOCET
|  |  | 218,0 |  |  |  | 218 | [14 empty] | VV | 3 | 2 | -1 | 0 | ROZPOCET
|  |  | Mezisoučet A |  |  |  | 244 | [14 empty] | VV | 3 | 3 | -1 | 0 | ROZPOCET
|  |  | ostění, římsy, výklenky apod | [18 empty] | VV | 3 | 1 | -1 | 0 | ROZPOCET
|  |  | 244,0*0,2+0,2 |  |  |  | 49 | [14 empty] | VV | 3 | 2 | -1 | 0 | ROZPOCET
|  |  | Mezisoučet B |  |  |  | 49 | [14 empty] | VV | 3 | 3 | -1 | 0 | ROZPOCET
|  |  | méně otlučená plocha | [18 empty] | VV | 3 | 1 | -1 | 0 | ROZPOCET
|  |  | dle pol.978015391 | [18 empty] | VV | 3 | 1 | -1 | 0 | ROZPOCET
|  |  | -157,0 |  |  |  | -157 | [14 empty] | VV | 3 | 2 | -1 | 0 | ROZPOCET
|  |  | Součet |  |  |  | 136 | [14 empty] | VV | 3 | 4 | -1 | 1 | ROZPOCET
17 | K | 985131411 | Vysušení ploch stěn, rubu kleneb a podlah stlačeným vzduchem |  |  | m2 | 157 |  |  | 0 |  |  |  | základní | 0.404 | 63.428 | 0 | 0 | 0 | 0 | 4 | K | 3 |  |  |  | ROZPOCET | 0 | 0 | 0 | 0 | 0 | 1 | 0 | 4
|  |  | před opravou omítel | [18 empty] | VV | 3 | 1 | -1 | 0 | ROZPOCET
|  |  | dle pol.978015391 | [18 empty] | VV | 3 | 1 | -1 | 0 | ROZPOCET
|  |  | 157,0 |  |  |  | 157 | [14 empty] | VV | 3 | 2 | -1 | 1 | ROZPOCET
| 94 - Lešení a stavební výtahy | [8 empty] | 0 | [5 empty] | 99.145 |  | 0 |  | 0 | 1 | D | 2 |  |  |  | ROZPOCET | [6 empty] | 0
18 | K | 941111121 | Montáž lešení řadového trubkového lehkého s podlahami zatížení do 200 kg/m2 š do 1,2 m v do 10 m |  |  | m2 | 395 |  |  | 0 |  |  |  | základní | 0.154 | 60.83 | 0 | 0 | 0 | 0 | 4 | K | 3 |  |  |  | ROZPOCET | 0 | 0 | 0 | 0 | 0 | 1 | 0 | 4
|  |  | fasádní lešení | [18 empty] | VV | 3 | 1 | -1 | 0 | ROZPOCET
|  |  | 3,0*(5,1*+1,2*2) |  |  |  | 36.72 | [14 empty] | VV | 3 | 2 | -1 | 0 | ROZPOCET
|  |  | 4,0*(5,1+1,2*2) |  |  |  | 30 | [14 empty] | VV | 3 | 2 | -1 | 0 | ROZPOCET
|  |  | 5,0*(14,1+1,0+1,2*4)*2 |  |  |  | 199 | [14 empty] | VV | 3 | 2 | -1 | 0 | ROZPOCET
|  |  | 2,0*(1,0*1,2)*2 |  |  |  | 4.8 | [14 empty] | VV | 3 | 2 | -1 | 0 | ROZPOCET
|  |  | 3,5*(6,0+1,2*2) |  |  |  | 29.4 | [14 empty] | VV | 3 | 2 | -1 | 0 | ROZPOCET
|  |  | 4,5*2*0,5 |  |  |  | 4.5 | [14 empty] | VV | 3 | 2 | -1 | 0 | ROZPOCET
|  |  | 6,0*(5,5+1,0+1,2*6) |  |  |  | 82.2 | [14 empty] | VV | 3 | 2 | -1 | 0 | ROZPOCET
|  |  | 5,0*3,0*0,5 |  |  |  | 7.5 | [14 empty] | VV | 3 | 2 | -1 | 0 | ROZPOCET
|  |  | 0,88 |  |  |  | 0.88 | [14 empty] | VV | 3 | 2 | -1 | 0 | ROZPOCET
|  |  | Součet |  |  |  | 395 | [14 empty] | VV | 3 | 4 | -1 | 1 | ROZPOCET
19 | K | 941111221 | Příplatek k lešení řadovému trubkovému lehkému s podlahami š 1,2 m v 10 m za první a ZKD den použití |  |  | m2 | 11850 |  |  | 0 |  |  |  | základní | 0 | 0 | 0 | 0 | 0 | 0 | 4 | K | 3 |  |  |  | ROZPOCET | 0 | 0 | 0 | 0 | 0 | 1 | 0 | 4
|  |  | celkem 30 dní | [18 empty] | VV | 3 | 1 | -1 | 0 | ROZPOCET
|  |  | 395,0*30 |  |  |  | 11850 | [14 empty] | VV | 3 | 2 | -1 | 1 | ROZPOCET
20 | K | 941111821 | Demontáž lešení řadového trubkového lehkého s podlahami zatížení do 200 kg/m2 š do 1,2 m v do 10 m |  |  | m2 | 395 |  |  | 0 |  |  |  | základní | 0.097 | 38.315 | 0 | 0 | 0 | 0 | 4 | K | 3 |  |  |  | ROZPOCET | 0 | 0 | 0 | 0 | 0 | 1 | 0 | 4
21 | K | 9400101_R | Doprava lešení na staveniště a zpět |  |  | Kč | 1 |  |  | 0 |  |  |  | základní | 0 | 0 | 0 | 0 | 0 | 0 | 4 | K | 3 |  |  |  | ROZPOCET | 0 | 0 | 0 | 0 | 0 | 1 | 0 | 4
| 96 - Bourání konstrukcí | [8 empty] | 0 | [5 empty] | 37.445 |  | 0 |  | 11.533 | 1 | D | 2 |  |  |  | ROZPOCET | [6 empty] | 0
22 | K | 962023390 | Bourání zdiva nadzákladového smíšeného na MV nebo MVC do 1 m3 |  |  | m3 | 1 |  |  | 0 |  |  |  | základní | 2.905 | 2.905 | 0 | 0 | 2.27 | 2.27 | 4 | K | 3 |  |  |  | ROZPOCET | 0 | 0 | 0 | 0 | 0 | 1 | 0 | 4
|  |  | ubourání silně poškozeného stávajícího | [18 empty] | VV | 3 | 1 | -1 | 0 | ROZPOCET
|  |  | zdiva v místech, kde již dochází k | [18 empty] | VV | 3 | 1 | -1 | 0 | ROZPOCET
|  |  | rozpadu cihel (vnější rohy zdiva) | [18 empty] | VV | 3 | 1 | -1 | 0 | ROZPOCET
|  |  | 1,0 |  |  |  | 1 | [14 empty] | VV | 3 | 2 | -1 | 1 | ROZPOCET
23 | K | 978015391 | Otlučení omítek vápenných nebo vápenocementových stěn, stropů vnějších, s vyškrabáním spár, s očištěním zdiva |  |  | m2 | 157 |  |  | 0 |  |  |  | základní | 0.22 | 34.54 | 0 | 0 | 0.059 | 9.263 | 4 | K | 3 |  |  |  | ROZPOCET | 0 | 0 | 0 | 0 | 0 | 1 | 0 | 4
|  |  | vnější obvodové zdi do výšky 1,5 m | [18 empty] | VV | 3 | 1 | -1 | 0 | ROZPOCET
|  |  | 1,5*(5,2*3-1,25+1,0*2+14,1*2+0,5*2+5,55-1,2) |  |  |  | 74.85 | [14 empty] | VV | 3 | 2 | -1 | 0 | ROZPOCET
|  |  | 74,85*0,02+0,653 |  |  |  | 2.15 | [14 empty] | VV | 3 | 2 | -1 | 0 | ROZPOCET
|  |  | Mezisoučet |  |  |  | 77 | [14 empty] | VV | 3 | 3 | -1 | 0 | ROZPOCET
|  |  | otlučení dalších narušených ploch, kde omítka | [18 empty] | VV | 3 | 1 | -1 | 0 | ROZPOCET
|  |  | samovolně odpadává | [18 empty] | VV | 3 | 1 | -1 | 0 | ROZPOCET
|  |  | odhad dle prohlídky fasády | [18 empty] | VV | 3 | 1 | -1 | 0 | ROZPOCET
|  |  | 80,0 |  |  |  | 80 | [14 empty] | VV | 3 | 2 | -1 | 0 | ROZPOCET
|  |  | Mezisoučet |  |  |  | 80 | [14 empty] | VV | 3 | 3 | -1 | 0 | ROZPOCET
|  |  | Součet |  |  |  | 157 | [14 empty] | VV | 3 | 4 | -1 | 1 | ROZPOCET
| 99 - Přesuny hmot a sutí | [8 empty] | 0 | [5 empty] | 60.4513 |  | 0 |  | 0 | 1 | D | 2 |  |  |  | ROZPOCET | [6 empty] | 0
24 | K | 997013111 | Vnitrostaveništní doprava suti a vybouraných hmot pro budovy v do 6 m s použitím mechanizace |  |  | t | 11.533 |  |  | 0 |  |  |  | základní | 1.569 | 18.0953 | 0 | 0 | 0 | 0 | 4 | K | 3 |  |  |  | ROZPOCET | 0 | 0 | 0 | 0 | 0 | 1 | 0 | 4
|  |  | suť odd.96 | [18 empty] | VV | 3 | 1 | -1 | 0 | ROZPOCET
|  |  | 11,533 |  |  |  | 11.533 | [14 empty] | VV | 3 | 2 | -1 | 1 | ROZPOCET
28 | K | 998011001 | Přesun hmot pro budovy zděné v do 6 m |  |  | t | 50.97 |  |  | 0 |  |  |  | základní | 0.831 | 42.3561 | 0 | 0 | 0 | 0 | 4 | K | 3 |  |  |  | ROZPOCET | 0 | 0 | 0 | 0 | 0 | 1 | 0 | 4